## Ф.о.
Утверждаю:
Главный инженер ТЭЦ-23
филиала ПАО "Мосэнерго"
______________А.А. Патакин
Ведомость объемов работ
Ремонт металлической дымовой трубы с 6-ю МГС Мини-ТЭС "Измайлово"
№ | Наименование работ | ед. измерения | кол-во
1 | Навеска страховочного троса | операция | 1
2 | Навеска рабочего троса | операция | 1
3 | Перенавеска рабочего троса | операция | 24
4 | Комплектация электрических лебедок, применяемых при ремонте труб и градирен, с изготовлением опорной площадки, грузоподъемность, т: свыше 0,5 до 1,25, высота трубы до 60 м | комплект | 1
5 | Установка и снятие электрических лебедок с установкой рабочего блока и запасовкой канатов, грузоподъемность, т: свыше 0,5 до 1,25, высота трубы до 60 м | комплект | 1
6 | Ремонт лакокрасочного покрытия на один слой ферменных пространственных металлоконструкций дымовой трубы грунтовкой ГФ-0,21 | м2 | 637.3
7 | Ремонт лакокрасочного покрытия на каждый последующий слой - 2 слоя металлического сферменных пространственных металлоконструкций дымовой трубы краской ПФ-115 | м2 | 637.3
Материалы подрядчика
№ | Наименование | ед. измерения | кол-во
1 | Грунтовка ГФ-021 | кг | 76.5
2 | Краска ПФ-115 | кг | 242.2
Составил ______________________________________________________________________
[должность,подпись(инициалы,фамилия)]
Проверил ______________________________________________________________________
[должность,подпись(инициалы,фамилия)]