## Мои данные
Согласовано | [8 empty] | "Утверждаю"
Заместитель главы администрации | [9 empty] | Генеральный директор
Ленинского муниципального района | [8 empty] | МУП "Видновское ПТО ГХ"
_____________ А.Б.Кузнецов | [8 empty] | ____________ А.П.Митряйкин
Капитальный ремонт системы теплоснабжения в п/о Петровское, г.п.Горки Ленинские, Ленинский муниципальный район, Московская область
(наименование стройки)
ЛОКАЛЬНАЯ СМЕТА № 02-01-02
(локальный сметный расчет)
на Автоматизацию тепломеханических решений,
(наименование работ и затрат, наименование объекта)
Основание: 3-042016-АТМ.С
[7 empty] | в базисном уровне цен |  | в текущем уровне цен
|  |  |  | Сметная стоимость |  |  | 11449 руб. |  | 425558,74 руб.
|  |  |  | Средства на оплату труда |  |  | 992 руб. |  | 22325 руб.
Составлен(а) в ценах на апрель 2016
№ п/п | Шифр расценки и коды ресурсов | Наименование работ и затрат | Единица измерения | Кол-во единиц | Цена на ед. изм., руб. | Коэф. поправочные к позиции | Всего в базисных ценах, руб. | Пункт коэф. пересчета | Коэф. пересчета | Всего в текущих (прогнозных) ценах, руб. | Справочно
ЗТР, ЗТМ, всего чел.-час
1 | 2 | 3 | 4 | 5 | 6 | 7 | 8 | 9 | 10 | 11 | 12
Раздел 1. Оборудование автоматизации
Шкаф автоматики
1 | ТЕРм08-03-572-04 | Блок управления шкафного исполнения или распределительный пункт (шкаф), устанавливаемый: на стене, высота и ширина до 1200х1000 мм (МДС 81-35.2004 пр.1 т.2 п.1. Производство монтажных работ в существующих зданиях и сооружениях, освобожденных от оборудования и других предметов, мешающих нормальному производству работ ОЗП=1,2; ЭМ=1,2 к расх.; ЗПМ=1,2; ТЗ=1,2; ТЗМ=1,2) | 1 шт. | 1 | 403.29 |  |  | апрель 2016 г. п/п 1652_ |  |  | 4,190,35
|  | ЗП |  |  | 34.62 | 1.2 | 42 |  | 22.5 | 945
|  | ЭМ |  |  | 73.64 | 1.2 | 88 |  | 6.63 | 583
|  | в т.ч. ЗПМ |  |  | 3.92 | 1.2 | 5 |  | 22.5 | 113
|  | МР |  |  | 295.03 |  | 295 |  | 4.36 | 1286
|  | НР от ФОТ | % | 95 |  |  | 45 |  | 81=95*0.85 | 857
|  | СП от ФОТ | % | 65 |  |  | 31 |  | 52=65*0.8 | 550
|  | Всего по позиции |  |  |  |  | 501 |  |  | 4221
2 | ТСЦ-888-9001-081 | Корпуса шкафов, тип В (ABB), 3/0в, размер 650х800х215 мм (МДС 81-35.2004 пр.1 т.2 п.1. Производство монтажных работ в существующих зданиях и сооружениях, освобожденных от оборудования и других предметов, мешающих нормальному производству работ ОЗП=1,2; ЭМ=1,2 к расх.; ЗПМ=1,2; ТЗ=1,2; ТЗМ=1,2) | шт. | 1 | 23500.6 |  | 23501 |  |  | 23501
3 | ТЕРм08-03-575-01 | Прибор или аппарат (МДС 81-35.2004 пр.1 т.2 п.1. Производство монтажных работ в существующих зданиях и сооружениях, освобожденных от оборудования и других предметов, мешающих нормальному производству работ ОЗП=1,2; ЭМ=1,2 к расх.; ЗПМ=1,2; ТЗ=1,2; ТЗМ=1,2) | 1 шт. | 12 | 11.51 |  |  | апрель 2016 г. п/п 1673_ |  |  | 16.13
|  | ЗП |  |  | 11.11 | 1.2 | 160 |  | 22.5 | 3600
|  | ЭМ |  |  |  | 1.2
|  | в т.ч. ЗПМ |  |  |  | 1.2 |  |  | 22.5
|  | МР |  |  | 0.4 |  | 5 |  | 15.93 | 80
|  | НР от ФОТ | % | 95 |  |  | 152 |  | 81=95*0.85 | 2916
|  | СП от ФОТ | % | 65 |  |  | 104 |  | 52=65*0.8 | 1872
|  | Всего по позиции |  |  |  |  | 421 |  |  | 8468
4 | Электромонтаж | Автомат С60N 0,5А (МДС 81-35.2004 п.4.64. Заготовительно-складские расходы ПЗ=1,012 (ОЗП=1,012; ЭМ=1,012; МАТ=1,012); МДС 81-35.2004 п.4.60. Транспортные расходы ПЗ=1,03 (ОЗП=1,03; ЭМ=1,03; МАТ=1,03)) | шт | 3 | 2324.49 | 1,012*1,03 | 7269 |  |  | 7269
5 | Электромонтаж | Переключатель 4G10-53U (Информационный вестник ГАУ "Мособлэкспертиза" №2(33) Заготовительно-складские расходы и транспортные расходы 6,9% ПЗ=1,069 (ОЗП=1,069; ЭМ=1,069 к расх.; ЗПМ=1,069; МАТ=1,069 к расх.; ТЗ=1,069; ТЗМ=1,069); МДС 81-35.2004 пр.1 т.2 п.1. Производство монтажных работ в существующих зданиях и сооружениях, освобожденных от оборудования и других предметов, мешающих нормальному производству работ ОЗП=1,2; ЭМ=1,2 к расх.; ЗПМ=1,2; ТЗ=1,2; ТЗМ=1,2) | шт | 3 | 1199.05 | 1.069 | 3845 |  |  | 3845
6 | Электромонтаж | Выключатель кнопочный XB7-EA42P (Информационный вестник ГАУ "Мособлэкспертиза" №2(33) Заготовительно-складские расходы и транспортные расходы 6,9% ПЗ=1,069 (ОЗП=1,069; ЭМ=1,069 к расх.; ЗПМ=1,069; МАТ=1,069 к расх.; ТЗ=1,069; ТЗМ=1,069); МДС 81-35.2004 пр.1 т.2 п.1. Производство монтажных работ в существующих зданиях и сооружениях, освобожденных от оборудования и других предметов, мешающих нормальному производству работ ОЗП=1,2; ЭМ=1,2 к расх.; ЗПМ=1,2; ТЗ=1,2; ТЗМ=1,2) | шт | 3 | 174.36 | 1.069 | 559 |  |  | 559
7 | Электромонтаж | Выключатель кнопочный XB7-EA31P (Информационный вестник ГАУ "Мособлэкспертиза" №2(33) Заготовительно-складские расходы и транспортные расходы 6,9% ПЗ=1,069 (ОЗП=1,069; ЭМ=1,069 к расх.; ЗПМ=1,069; МАТ=1,069 к расх.; ТЗ=1,069; ТЗМ=1,069); МДС 81-35.2004 пр.1 т.2 п.1. Производство монтажных работ в существующих зданиях и сооружениях, освобожденных от оборудования и других предметов, мешающих нормальному производству работ ОЗП=1,2; ЭМ=1,2 к расх.; ЗПМ=1,2; ТЗ=1,2; ТЗМ=1,2) | шт | 3 | 148.71 | 1.069 | 477 |  |  | 477
8 | ТЕРм11-04-008-01 | Съемные и выдвижные блоки (модули, ячейки, ТЭЗ), масса: до 5 кг (МДС 81-35.2004 пр.1 т.2 п.1. Производство монтажных работ в существующих зданиях и сооружениях, освобожденных от оборудования и других предметов, мешающих нормальному производству работ ОЗП=1,2; ЭМ=1,2 к расх.; ЗПМ=1,2; ТЗ=1,2; ТЗМ=1,2) | 1 шт. | 3 | 9.95 |  |  | январь 2016 г. п/п 96_ |  |  | 3.71
|  | ЗП |  |  | 8.9 | 1.2 | 32 |  | 22.5 | 720
|  | ЭМ |  |  | 0.87 | 1.2 | 3 |  | 8.03 | 24
|  | в т.ч. ЗПМ |  |  |  | 1.2 |  |  | 22.5
|  | МР |  |  | 0.18 |  | 1 |  | 22.22 | 22
|  | НР от ФОТ | % | 92 |  |  | 29 |  | 78=92*0.85 | 562
|  | СП от ФОТ | % | 65 |  |  | 21 |  | 52=65*0.8 | 374
|  | Всего по позиции |  |  |  |  | 86 |  |  | 1702
9 | ОВЕН | Термогрегулятор ТРМ-32.Щ7.ТС.RS (МДС 81-35.2004 п.4.64. Заготовительно-складские расходы ПЗ=1,012 (ОЗП=1,012; ЭМ=1,012; МАТ=1,012); МДС 81-35.2004 п.4.60. Транспортные расходы ПЗ=1,03 (ОЗП=1,03; ЭМ=1,03; МАТ=1,03)) | шт | 1 | 9650 | 1,012*1,03 | 10059 |  |  | 10059
10 | Лаборатория электроники | Терморегулятор ТРМ-12.Щ1.У.Р (МДС 81-35.2004 п.4.64. Заготовительно-складские расходы ПЗ=1,012 (ОЗП=1,012; ЭМ=1,012; МАТ=1,012); МДС 81-35.2004 п.4.60. Транспортные расходы ПЗ=1,03 (ОЗП=1,03; ЭМ=1,03; МАТ=1,03)) | шт | 2 | 4000 | 1,012*1,03 | 8339 |  |  | 8339
11 | ТЕРм08-03-572-04 | Блок управления шкафного исполнения или распределительный пункт (шкаф), устанавливаемый: на стене, высота и ширина до 1200х1000 мм (МДС 81-35.2004 пр.1 т.2 п.1. Производство монтажных работ в существующих зданиях и сооружениях, освобожденных от оборудования и других предметов, мешающих нормальному производству работ ОЗП=1,2; ЭМ=1,2 к расх.; ЗПМ=1,2; ТЗ=1,2; ТЗМ=1,2) | 1 шт. | 2 | 403.29 |  |  | апрель 2016 г. п/п 1652_ |  |  | 8,380,7
|  | ЗП |  |  | 34.62 | 1.2 | 83 |  | 22.5 | 1868
|  | ЭМ |  |  | 73.64 | 1.2 | 177 |  | 6.63 | 1174
|  | в т.ч. ЗПМ |  |  | 3.92 | 1.2 | 9 |  | 22.5 | 203
|  | МР |  |  | 295.03 |  | 590 |  | 4.36 | 2572
|  | НР от ФОТ | % | 95 |  |  | 87 |  | 81=95*0.85 | 1678
|  | СП от ФОТ | % | 65 |  |  | 60 |  | 52=65*0.8 | 1077
|  | Всего по позиции |  |  |  |  | 997 |  |  | 8369
12 | Теплосфера | Станция управления насосами СУ-2-ЧЭ-12-АД-4,0 (МДС 81-35.2004 п.4.64. Заготовительно-складские расходы ПЗ=1,012 (ОЗП=1,012; ЭМ=1,012; МАТ=1,012); МДС 81-35.2004 п.4.60. Транспортные расходы ПЗ=1,03 (ОЗП=1,03; ЭМ=1,03; МАТ=1,03)) | шт | 1 | 87300 | 1,012*1,03 | 90998 |  |  | 90998
13 | Теплосфера | Станция управления насосами СУ-ЧЭ-12-АД-1,1 (МДС 81-35.2004 п.4.64. Заготовительно-складские расходы ПЗ=1,012 (ОЗП=1,012; ЭМ=1,012; МАТ=1,012); МДС 81-35.2004 п.4.60. Транспортные расходы ПЗ=1,03 (ОЗП=1,03; ЭМ=1,03; МАТ=1,03)) | шт | 1 | 87300 | 1,012*1,03 | 90998 |  |  | 90998
Итого прямые затраты по разделу с учетом индексов, в текущих ценах | [9 empty] | 248920
Накладные расходы | [9 empty] | 6012
Сметная прибыль | [9 empty] | 3873
Итоги по разделу 1 Оборудование автоматизации :
Итого Монтажные работы | [9 empty] | 51142
Итого Оборудование | [9 empty] | 207663
Итого | [9 empty] | 258805
В том числе:
Материалы | [9 empty] | 32343
Машины и механизмы | [9 empty] | 1781
ФОТ | [9 empty] | 7448
Оборудование | [9 empty] | 207663
Накладные расходы | [9 empty] | 6012
Сметная прибыль | [9 empty] | 3873
Итого по разделу 1 Оборудование автоматизации | [9 empty] | 258805
Раздел 2. Электроаппаратура, устанавливаемая по месту
14 | ТЕРм08-03-532-01 | Пост управления кнопочный общего назначения, устанавливаемый на конструкции: на полу, количество элементов поста до 3 (МДС 81-35.2004 пр.1 т.2 п.1. Производство монтажных работ в существующих зданиях и сооружениях, освобожденных от оборудования и других предметов, мешающих нормальному производству работ ОЗП=1,2; ЭМ=1,2 к расх.; ЗПМ=1,2; ТЗ=1,2; ТЗМ=1,2) | 1 шт. | 3 | 78.09 |  |  | апрель 2016 г. п/п 1537_ |  |  | 6.73
|  | ЗП |  |  | 17.78 | 1.2 | 64 |  | 22.5 | 1440
|  | ЭМ |  |  | 0.32 | 1.2 | 1 |  | 8.19 | 8
|  | в т.ч. ЗПМ |  |  |  | 1.2 |  |  | 22.5
|  | МР |  |  | 59.99 |  | 180 |  | 5.09 | 916
|  | НР от ФОТ | % | 95 |  |  | 61 |  | 81=95*0.85 | 1166
|  | СП от ФОТ | % | 65 |  |  | 42 |  | 52=65*0.8 | 749
|  | Всего по позиции |  |  |  |  | 348 |  |  | 4279
15 | ТССЦ-509-1451 | Посты управления кнопочные ПКЕ222-2 У3 (МДС 81-35.2004 пр.1 т.2 п.1. Производство монтажных работ в существующих зданиях и сооружениях, освобожденных от оборудования и других предметов, мешающих нормальному производству работ ОЗП=1,2; ЭМ=1,2 к расх.; ЗПМ=1,2; ТЗ=1,2; ТЗМ=1,2) | шт. | 3 | 95.04 |  | 285 | апрель 2016 г. п/п 50702_ | 1.48 | 422
16 | ТЕРм11-02-001-01 | Прибор, устанавливаемый на резьбовых соединениях, масса: до 1,5 кг (МДС 81-35.2004 пр.1 т.2 п.1. Производство монтажных работ в существующих зданиях и сооружениях, освобожденных от оборудования и других предметов, мешающих нормальному производству работ ОЗП=1,2; ЭМ=1,2 к расх.; ЗПМ=1,2; ТЗ=1,2; ТЗМ=1,2) | 1 шт. | 9 | 11.53 |  |  | апрель 2016 г. п/п 15_ |  |  | 11.12
|  | ЗП |  |  | 10.22 | 1.2 | 110 |  | 22.5 | 2475
|  | ЭМ |  |  |  | 1.2
|  | в т.ч. ЗПМ |  |  |  | 1.2 |  |  | 22.5
|  | МР |  |  | 1.31 |  | 12 |  | 7.43 | 89
|  | НР от ФОТ | % | 80 |  |  | 88 |  | 68=80*0.85 | 1683
|  | СП от ФОТ | % | 60 |  |  | 66 |  | 48=60*0.8 | 1188
|  | Всего по позиции |  |  |  |  | 276 |  |  | 5435
17 | НПП "ПРОМА" | Датчик давления ПРОМА-ИДМ(Р)-010-1000ДИ (МДС 81-35.2004 п.4.64. Заготовительно-складские расходы ПЗ=1,012 (ОЗП=1,012; ЭМ=1,012; МАТ=1,012); МДС 81-35.2004 п.4.60. Транспортные расходы ПЗ=1,03 (ОЗП=1,03; ЭМ=1,03; МАТ=1,03)) | шт | 4 | 6550 | 1,012*1,03 | 27310 |  |  | 27310
18 | Промавтоматика | Датчик температуры погружной ДТС 105Л-50М.0,5.60.И.3 (МДС 81-35.2004 п.4.64. Заготовительно-складские расходы ПЗ=1,012 (ОЗП=1,012; ЭМ=1,012; МАТ=1,012); МДС 81-35.2004 п.4.60. Транспортные расходы ПЗ=1,03 (ОЗП=1,03; ЭМ=1,03; МАТ=1,03)) | шт | 2 | 1834.75 | 1,012*1,03 | 3825 |  |  | 3825
19 | inSAT | Датчик температуры погружной ДТС 3005Pt1000.В2 (МДС 81-35.2004 п.4.64. Заготовительно-складские расходы ПЗ=1,012 (ОЗП=1,012; ЭМ=1,012; МАТ=1,012); МДС 81-35.2004 п.4.60. Транспортные расходы ПЗ=1,03 (ОЗП=1,03; ЭМ=1,03; МАТ=1,03)) | шт | 1 | 800 | 1,012*1,03 | 834 |  |  | 834
20 | ТССЦ-301-8615 | Датчик-реле разности давления ДЕМ 202-1-01-2 (МДС 81-35.2004 п.4.64. Заготовительно-складские расходы ПЗ=1,012 (ОЗП=1,012; ЭМ=1,012; МАТ=1,012); МДС 81-35.2004 п.4.60. Транспортные расходы ПЗ=1,03 (ОЗП=1,03; ЭМ=1,03; МАТ=1,03)) | шт. | 2 | 734.49 | 1,012*1,03 | 1531 | апрель 2016 г. п/п 27717_ | 2 | 3062
21 | ТЕРм08-03-575-01 | Прибор или аппарат (МДС 81-35.2004 пр.1 т.2 п.1. Производство монтажных работ в существующих зданиях и сооружениях, освобожденных от оборудования и других предметов, мешающих нормальному производству работ ОЗП=1,2; ЭМ=1,2 к расх.; ЗПМ=1,2; ТЗ=1,2; ТЗМ=1,2) | 1 шт. | 1 | 11.51 |  |  | апрель 2016 г. п/п 1673_ |  |  | 1.34
|  | ЗП |  |  | 11.11 | 1.2 | 13 |  | 22.5 | 293
|  | ЭМ |  |  |  | 1.2
|  | в т.ч. ЗПМ |  |  |  | 1.2 |  |  | 22.5
|  | МР |  |  | 0.4 |  | 1 |  | 15.93 | 16
|  | НР от ФОТ | % | 95 |  |  | 12 |  | 81=95*0.85 | 237
|  | СП от ФОТ | % | 65 |  |  | 8 |  | 52=65*0.8 | 152
|  | Всего по позиции |  |  |  |  | 34 |  |  | 698
22 | ОВЕН | Блок питания БП02Б-Д1-24 (МДС 81-35.2004 п.4.64. Заготовительно-складские расходы ПЗ=1,012 (ОЗП=1,012; ЭМ=1,012; МАТ=1,012); МДС 81-35.2004 п.4.60. Транспортные расходы ПЗ=1,03 (ОЗП=1,03; ЭМ=1,03; МАТ=1,03)) | шт | 1 | 950 | 1,012*1,03 | 990 |  |  | 990
Итого прямые затраты по разделу с учетом индексов, в текущих ценах | [9 empty] | 41680
Накладные расходы | [9 empty] | 3087
Сметная прибыль | [9 empty] | 2089
Итоги по разделу 2 Электроаппаратура, устанавливаемая по месту :
Итого Монтажные работы | [9 empty] | 10835
Итого Оборудование | [9 empty] | 36021
Итого | [9 empty] | 46856
В том числе:
Материалы | [9 empty] | 1443
Машины и механизмы | [9 empty] | 8
ФОТ | [9 empty] | 4208
Оборудование | [9 empty] | 36021
Накладные расходы | [9 empty] | 3087
Сметная прибыль | [9 empty] | 2089
Итого по разделу 2 Электроаппаратура, устанавливаемая по месту | [9 empty] | 46856
Раздел 3. Кабели и провода
23 | ТЕРм08-02-398-01 | Провод в лотках, сечением: до 6 мм2 (МДС 81-35.2004 пр.1 т.2 п.1. Производство монтажных работ в существующих зданиях и сооружениях, освобожденных от оборудования и других предметов, мешающих нормальному производству работ ОЗП=1,2; ЭМ=1,2 к расх.; ЗПМ=1,2; ТЗ=1,2; ТЗМ=1,2) | 100 м | 2.35 | 24.42 |  |  | апрель 2016 г. п/п 873_ |  |  | 2,90,03
|  | ЗП |  |  | 9.68 | 1.2 | 27 |  | 22.5 | 608
|  | ЭМ |  |  | 2.22 | 1.2 | 6 |  | 6.67 | 40
|  | в т.ч. ЗПМ |  |  | 0.14 | 1.2 |  |  | 22.5
|  | МР |  |  | 12.52 |  | 30 |  | 4.46 | 134
|  | НР от ФОТ | % | 95 |  |  | 26 |  | 81=95*0.85 | 492
|  | СП от ФОТ | % | 65 |  |  | 18 |  | 52=65*0.8 | 316
|  | Всего по позиции |  |  |  |  | 107 |  |  | 1590
24 | ТЕРм08-02-412-02 | Затягивание провода в проложенные трубы и металлические рукава первого одножильного или многожильного в общей оплетке, суммарное сечение: до 6 мм2 (МДС 81-35.2004 пр.1 т.2 п.1. Производство монтажных работ в существующих зданиях и сооружениях, освобожденных от оборудования и других предметов, мешающих нормальному производству работ ОЗП=1,2; ЭМ=1,2 к расх.; ЗПМ=1,2; ТЗ=1,2; ТЗМ=1,2) | 100 м | 1 | 69.23 |  |  | апрель 2016 г. п/п 955_ |  |  | 6,470,02
|  | ЗП |  |  | 50.67 | 1.2 | 61 |  | 22.5 | 1373
|  | ЭМ |  |  | 4.44 | 1.2 | 5 |  | 6.67 | 33
|  | в т.ч. ЗПМ |  |  | 0.27 | 1.2 |  |  | 22.5
|  | МР |  |  | 14.12 |  | 14 |  | 6.03 | 84
|  | НР от ФОТ | % | 95 |  |  | 58 |  | 81=95*0.85 | 1112
|  | СП от ФОТ | % | 65 |  |  | 40 |  | 52=65*0.8 | 714
|  | Всего по позиции |  |  |  |  | 178 |  |  | 3316
25 | Опткабель | Кабель МКЭШнг-LS 1х2х0,75мм2 (ТЧ ТЕРм08 Прил. 8.4) (Информационный вестник ГАУ "Мособлэкспертиза" №2(33) Заготовительно-складские расходы и транспортные расходы 6,9% ПЗ=1,069 (ОЗП=1,069; ЭМ=1,069 к расх.; ЗПМ=1,069; МАТ=1,069 к расх.; ТЗ=1,069; ТЗМ=1,069); МДС 81-35.2004 пр.1 т.2 п.1. Производство монтажных работ в существующих зданиях и сооружениях, освобожденных от оборудования и других предметов, мешающих нормальному производству работ ОЗП=1,2; ЭМ=1,2 к расх.; ЗПМ=1,2; ТЗ=1,2; ТЗМ=1,2) | м | 122.4 | 20.02 | 1.069 | 2619 |  |  | 2619
26 | Опткабель | Кабель МКЭШнг-LS 2х2х0,75мм2 (ТЧ ТЕРм08 Прил. 8.4) (Информационный вестник ГАУ "Мособлэкспертиза" №2(33) Заготовительно-складские расходы и транспортные расходы 6,9% ПЗ=1,069 (ОЗП=1,069; ЭМ=1,069 к расх.; ЗПМ=1,069; МАТ=1,069 к расх.; ТЗ=1,069; ТЗМ=1,069); МДС 81-35.2004 пр.1 т.2 п.1. Производство монтажных работ в существующих зданиях и сооружениях, освобожденных от оборудования и других предметов, мешающих нормальному производству работ ОЗП=1,2; ЭМ=1,2 к расх.; ЗПМ=1,2; ТЗ=1,2; ТЗМ=1,2) | м | 102 | 32.82 | 1.069 | 3578 |  |  | 3578
27 | ТССЦ-501-1670 | Кабели контрольные с медными жилами с поливинилхлоридной изоляцией и оболочкой, не распространяющие горение, с низким дымо- и газовыделением марки КВВГнг-LS, с числом жил - 4 и сечением 1 мм2 (ТЧ ТЕРм08 Прил. 8.4) (МДС 81-35.2004 пр.1 т.2 п.1. Производство монтажных работ в существующих зданиях и сооружениях, освобожденных от оборудования и других предметов, мешающих нормальному производству работ ОЗП=1,2; ЭМ=1,2 к расх.; ЗПМ=1,2; ТЗ=1,2; ТЗМ=1,2) | 1000 м | 0.0765 | 12412.66 |  | 950 | апрель 2016 г. п/п 38581_ | 1.74 | 1653
28 | ТССЦ-501-8439 | Кабель с медными жилами в изоляции из ПВХ пластиката, с промежуточной оболочкой из резиновой смеси, с наружным покровом из ПВХ пластиката, не поддерживающего горение, ТУ 3521-009-05755714-98, NYM 4х2,5 мм2 (МДС 81-35.2004 пр.1 т.2 п.1. Производство монтажных работ в существующих зданиях и сооружениях, освобожденных от оборудования и других предметов, мешающих нормальному производству работ ОЗП=1,2; ЭМ=1,2 к расх.; ЗПМ=1,2; ТЗ=1,2; ТЗМ=1,2) | 1000 м | 0.0408 | 11320 |  | 462 | апрель 2016 г. п/п 37148_ | 4.13 | 1908
Итого прямые затраты по разделу с учетом индексов, в текущих ценах | [9 empty] | 12030
Накладные расходы | [9 empty] | 1605
Сметная прибыль | [9 empty] | 1030
Итоги по разделу 3 Кабели и провода :
Итого по позициям, введенным в ценах 2001г. | [9 empty] | 8468
Итого по позициям, введенным в текущих ценах | [9 empty] | 6197
Итого | [9 empty] | 14665
В том числе:
Материалы | [9 empty] | 9976
Машины и механизмы | [9 empty] | 73
ФОТ | [9 empty] | 1981
Накладные расходы | [9 empty] | 1605
Сметная прибыль | [9 empty] | 1030
Итого по разделу 3 Кабели и провода | [9 empty] | 14665
Раздел 4. Изделия и материалы для прокладки кабелей
29 | ТЕРм08-02-395-01 | Лоток металлический штампованный по установленным конструкциям, ширина лотка: до 200 мм (МДС 81-35.2004 пр.1 т.2 п.1. Производство монтажных работ в существующих зданиях и сооружениях, освобожденных от оборудования и других предметов, мешающих нормальному производству работ ОЗП=1,2; ЭМ=1,2 к расх.; ЗПМ=1,2; ТЗ=1,2; ТЗМ=1,2) | 1 т | 0.04485 | 950.95 |  |  | апрель 2016 г. п/п 854_ |  |  | 2,910,07
|  | ЗП |  |  | 507.6 | 1.2 | 27 |  | 22.5 | 608
|  | ЭМ |  |  | 362.16 | 1.2 | 19 |  | 6.59 | 125
|  | в т.ч. ЗПМ |  |  | 16.88 | 1.2 | 1 |  | 22.5 | 23
|  | МР |  |  | 81.19 |  | 4 |  | 7.25 | 29
|  | НР от ФОТ | % | 95 |  |  | 27 |  | 81=95*0.85 | 511
|  | СП от ФОТ | % | 65 |  |  | 18 |  | 52=65*0.8 | 328
|  | Всего по позиции |  |  |  |  | 95 |  |  | 1601
30 | ТССЦ-509-5561 | Лоток "BAKS" КВR50Н50/2 с крышкой, длиной 2 м (МДС 81-35.2004 пр.1 т.2 п.1. Производство монтажных работ в существующих зданиях и сооружениях, освобожденных от оборудования и других предметов, мешающих нормальному производству работ ОЗП=1,2; ЭМ=1,2 к расх.; ЗПМ=1,2; ТЗ=1,2; ТЗМ=1,2) | шт. | 10 | 193.11 |  | 1931 | апрель 2016 г. п/п 54345_ | 5.35 | 10331
31 | ТССЦ-509-3481 | Отвод Т-образный для лотка PNK 100 (прим.50) (МДС 81-35.2004 пр.1 т.2 п.1. Производство монтажных работ в существующих зданиях и сооружениях, освобожденных от оборудования и других предметов, мешающих нормальному производству работ ОЗП=1,2; ЭМ=1,2 к расх.; ЗПМ=1,2; ТЗ=1,2; ТЗМ=1,2) | шт. | 5 | 28.76 |  | 144 | апрель 2016 г. п/п 54527_ | 7.05 | 1015
32 | ТССЦ-509-3485 | Крышка отвода Т-образного для лотка PNK 100 (прим.50) (МДС 81-35.2004 пр.1 т.2 п.1. Производство монтажных работ в существующих зданиях и сооружениях, освобожденных от оборудования и других предметов, мешающих нормальному производству работ ОЗП=1,2; ЭМ=1,2 к расх.; ЗПМ=1,2; ТЗ=1,2; ТЗМ=1,2) | шт. | 5 | 4.91 |  | 25 | апрель 2016 г. п/п 54510_ | 7.18 | 180
33 | ТССЦ-509-3465 | Угол горизонтальный 90 град. для лотка PNK 100 (прим.50) (МДС 81-35.2004 пр.1 т.2 п.1. Производство монтажных работ в существующих зданиях и сооружениях, освобожденных от оборудования и других предметов, мешающих нормальному производству работ ОЗП=1,2; ЭМ=1,2 к расх.; ЗПМ=1,2; ТЗ=1,2; ТЗМ=1,2) | шт. | 5 | 27.07 |  | 135 | апрель 2016 г. п/п 54682_ | 8.83 | 1192
34 | ТССЦ-509-3473 | Крышка угла горизонтального 90 град. для лотка PNK 100 (прим.50) (МДС 81-35.2004 пр.1 т.2 п.1. Производство монтажных работ в существующих зданиях и сооружениях, освобожденных от оборудования и других предметов, мешающих нормальному производству работ ОЗП=1,2; ЭМ=1,2 к расх.; ЗПМ=1,2; ТЗ=1,2; ТЗМ=1,2) | шт. | 5 | 4.23 |  | 21 | апрель 2016 г. п/п 54502_ | 7.29 | 153
35 | ТССЦ-509-6662 | Соединитель для лотков СЛ (ТУ 3449-033-47472841-2004) (МДС 81-35.2004 пр.1 т.2 п.1. Производство монтажных работ в существующих зданиях и сооружениях, освобожденных от оборудования и других предметов, мешающих нормальному производству работ ОЗП=1,2; ЭМ=1,2 к расх.; ЗПМ=1,2; ТЗ=1,2; ТЗМ=1,2) | шт. | 50 | 7.27 |  | 364 | апрель 2016 г. п/п 54626_ | 1.02 | 371
36 | ТЕРм08-02-152-04 | Стойка сборных кабельных конструкций (без полок), масса: до 1,6 кг (МДС 81-35.2004 пр.1 т.2 п.1. Производство монтажных работ в существующих зданиях и сооружениях, освобожденных от оборудования и других предметов, мешающих нормальному производству работ ОЗП=1,2; ЭМ=1,2 к расх.; ЗПМ=1,2; ТЗ=1,2; ТЗМ=1,2) | 100 шт. | 0.15 | 425.83 |  |  | апрель 2016 г. п/п 492_ |  |  | 4.09
|  | ЗП |  |  | 218.57 | 1.2 | 39 |  | 22.5 | 878
|  | ЭМ |  |  | 144.78 | 1.2 | 26 |  | 6.32 | 164
|  | в т.ч. ЗПМ |  |  | 0.14 | 1.2 |  |  | 22.5
|  | МР |  |  | 62.48 |  | 10 |  | 5.59 | 56
|  | НР от ФОТ | % | 95 |  |  | 37 |  | 81=95*0.85 | 711
|  | СП от ФОТ | % | 65 |  |  | 25 |  | 52=65*0.8 | 457
|  | Всего по позиции |  |  |  |  | 137 |  |  | 2266
37 | ТССЦ-509-3611 | Стойка кабельная К-1150 (МДС 81-35.2004 пр.1 т.2 п.1. Производство монтажных работ в существующих зданиях и сооружениях, освобожденных от оборудования и других предметов, мешающих нормальному производству работ ОЗП=1,2; ЭМ=1,2 к расх.; ЗПМ=1,2; ТЗ=1,2; ТЗМ=1,2) | 1000 шт. | 0.015 | 9003.1 |  | 135 | апрель 2016 г. п/п 54641_ | 5.49 | 741
38 | ТССЦ-509-6567 | Скоба для крепления стоек К1157УЗ (МДС 81-35.2004 пр.1 т.2 п.1. Производство монтажных работ в существующих зданиях и сооружениях, освобожденных от оборудования и других предметов, мешающих нормальному производству работ ОЗП=1,2; ЭМ=1,2 к расх.; ЗПМ=1,2; ТЗ=1,2; ТЗМ=1,2) | шт. | 30 | 6.07 |  | 182 | апрель 2016 г. п/п 54635_ | 1.5 | 273
39 | ТЕРм08-02-152-07 | Полка кабельная, устанавливаемая на стойках, масса: до 0,4 кг (МДС 81-35.2004 пр.1 т.2 п.1. Производство монтажных работ в существующих зданиях и сооружениях, освобожденных от оборудования и других предметов, мешающих нормальному производству работ ОЗП=1,2; ЭМ=1,2 к расх.; ЗПМ=1,2; ТЗ=1,2; ТЗМ=1,2) | 100 шт. | 0.15 | 19.86 |  |  | апрель 2016 г. п/п 495_ |  |  | 0.3
|  | ЗП |  |  | 15.87 | 1.2 | 3 |  | 22.5 | 68
|  | ЭМ |  |  | 2.22 | 1.2 |  |  | 6.67
|  | в т.ч. ЗПМ |  |  | 0.14 | 1.2 |  |  | 22.5
|  | МР |  |  | 1.77 |  | 1 |  | 11.07 | 11
|  | НР от ФОТ | % | 95 |  |  | 3 |  | 81=95*0.85 | 55
|  | СП от ФОТ | % | 65 |  |  | 2 |  | 52=65*0.8 | 35
|  | Всего по позиции |  |  |  |  | 9 |  |  | 169
40 | ТССЦ-509-3603 | Полка кабельная К-1160 (МДС 81-35.2004 пр.1 т.2 п.1. Производство монтажных работ в существующих зданиях и сооружениях, освобожденных от оборудования и других предметов, мешающих нормальному производству работ ОЗП=1,2; ЭМ=1,2 к расх.; ЗПМ=1,2; ТЗ=1,2; ТЗМ=1,2) | 1000 шт. | 0.015 | 3410.01 |  | 51 | апрель 2016 г. п/п 54565_ | 5.16 | 263
41 | ТЕРм08-02-411-01 | Рукав металлический наружным диаметром: до 48 мм (МДС 81-35.2004 пр.1 т.2 п.1. Производство монтажных работ в существующих зданиях и сооружениях, освобожденных от оборудования и других предметов, мешающих нормальному производству работ ОЗП=1,2; ЭМ=1,2 к расх.; ЗПМ=1,2; ТЗ=1,2; ТЗМ=1,2) | 100 м | 1 | 1037.98 |  |  | апрель 2016 г. п/п 947_ |  |  | 33,310,22
|  | ЗП |  |  | 260.94 | 1.2 | 313 |  | 22.5 | 7043
|  | ЭМ |  |  | 163.3 | 1.2 | 196 |  | 6.92 | 1356
|  | в т.ч. ЗПМ |  |  | 2.43 | 1.2 | 3 |  | 22.5 | 68
|  | МР |  |  | 613.74 |  | 614 |  | 4.96 | 3045
|  | НР от ФОТ | % | 95 |  |  | 300 |  | 81=95*0.85 | 5760
|  | СП от ФОТ | % | 65 |  |  | 205 |  | 52=65*0.8 | 3698
|  | Всего по позиции |  |  |  |  | 1628 |  |  | 20902
42 | ТССЦ-101-4791 | Рукава металлические диаметром 8 мм РЗ-Ц-Х (МДС 81-35.2004 пр.1 т.2 п.1. Производство монтажных работ в существующих зданиях и сооружениях, освобожденных от оборудования и других предметов, мешающих нормальному производству работ ОЗП=1,2; ЭМ=1,2 к расх.; ЗПМ=1,2; ТЗ=1,2; ТЗМ=1,2) | м | 100 | 4.16 |  | 416 | апрель 2016 г. п/п 4138_ | 2.07 | 861
Итого прямые затраты по разделу в ценах 2001г. | [9 empty] | 4656
Итого прямые затраты по разделу с учетом индексов, в текущих ценах | [9 empty] | 28763
Накладные расходы | [9 empty] | 7037
Сметная прибыль | [9 empty] | 4518
Итоги по разделу 4 Изделия и материалы для прокладки кабелей :
Электромонтажные работы на других объектах | [9 empty] | 24938
Материалы для монтажных работ | [9 empty] | 15380
Итого | [9 empty] | 40318
В том числе:
Материалы | [9 empty] | 18521
Машины и механизмы | [9 empty] | 1645
ФОТ | [9 empty] | 8688
Накладные расходы | [9 empty] | 7037
Сметная прибыль | [9 empty] | 4518
Итого по разделу 4 Изделия и материалы для прокладки кабелей | [9 empty] | 40318
Итого прямые затраты по смете с учетом индексов, в текущих ценах | [9 empty] | 331393
Накладные расходы | [9 empty] | 17740
Сметная прибыль | [9 empty] | 11510
Итоги по смете:
Итого Монтажные работы | [9 empty] | 116959
Итого Оборудование | [9 empty] | 243684
Итого | [9 empty] | 360643
В том числе:
Материалы | [9 empty] | 62283
Машины и механизмы | [9 empty] | 3507
ФОТ | [9 empty] | 22325
Оборудование | [9 empty] | 243684
Накладные расходы | [9 empty] | 17740
Сметная прибыль | [9 empty] | 11510
ИТОГО по смете | [9 empty] | 360643
НДС 18% | [9 empty] | 64915.74
ВСЕГО по смете | [9 empty] | 425558.74
Составил: инженер ОКС___________________ М.М.Власова
Проверил: заместитель___________________ А.В.Жихорев
начальника ОКС
Выровнять