## Мои данные
Согласовано | [9 empty] | "Утверждаю"
Заместитель главы администрации | [9 empty] | Генеральный директор
Ленинского муниципального района | [8 empty] | МУП "Видновское ПТО ГХ"
______________ А.Б.Кузнецов | [8 empty] | ___________А.П.Митряйкин
Капитальный ремонт системы теплоснабжения в п/о Петровское, г.п Горки Ленинские, Ленинский муниципальный район, Московская область
(наименование стройки)
ЛОКАЛЬНАЯ СМЕТА № 09-02-02
(локальный сметный расчет)
на Пусконаладочные работы системы автоматизации,
(наименование работ и затрат, наименование объекта)
Основание: 3-042016 -АТМ.С
[7 empty] | в базисном уровне цен |  | в текущем уровне цен
|  |  |  | Сметная стоимость |  |  | 5667 руб. |  | 137230,46руб
|  |  |  | Средства на оплату труда |  |  | 2764 руб. |  | 62191 руб.
Составлен(а) в ценах на апрель 2016
№ п/п | Шифр расценки и коды ресурсов | Наименование работ и затрат | Единица измерения | Кол-во единиц | Цена на ед. изм., руб. | Коэф. поправочные к позиции | Всего в базисных ценах, руб. | Пункт коэф. пересчета | Коэф. пересчета | Всего в текущих (прогнозных) ценах, руб. | Справочно
ЗТР, ЗТМ, всего чел.-час
1 | 2 | 3 | 4 | 5 | 6 | 7 | 8 | 9 | 10 | 11 | 12
Раздел 1. Составлена в соответствии с ЛС №02-01-02 (в скобках указаны пункты ЛС №02-01-02)
1 | ТЕРп02-01-001-05 | Автоматизированная система управления I категории технической сложности с количеством каналов (Кобщ): 20 (МДС 81-40.2004 т.2 п.1. На действующих предприятиях (в цехах, корпусах, на производственных площадках) при наличии в зоне производства работ действующего технологического оборудования, или разветвленной сети инженерных коммуникаций, или запыленности воздуха, или движения технологического транспорта по внутрицеховым и внутризаводским путям, что непосредственно влияет на выполнение пусконаладочных работ (с учетом письма Госстроя от 14.02.2006 № СК-481/02) ОЗП=1,2; ТЗ=1,2) | 1 система | 1 | 1815.04 |  |  | январь 2016 г. п/п 1_ |  |  | 153.6
|  | ЗП |  |  | 1815.04 | 1.2 | 2178 |  | 22.5 | 49005
ЭМ
|  | в т.ч. ЗПМ | [6 empty] | 22.5
МР
|  | НР от ФОТ | % | 65 |  |  | 1416 |  | 55=65*0.85 | 26953
|  | СП от ФОТ | % | 40 |  |  | 871 |  | 32=40*0.8 | 15682
|  | Всего по позиции |  |  |  |  | 4465 |  |  | 91640
2 | ТЕРп01-12-021-01 | Испытание аппарата коммутационного напряжением: до 1 кВ (силовых цепей) (п.4-5) (МДС 81-40.2004 т.2 п.1. На действующих предприятиях (в цехах, корпусах, на производственных площадках) при наличии в зоне производства работ действующего технологического оборудования, или разветвленной сети инженерных коммуникаций, или запыленности воздуха, или движения технологического транспорта по внутрицеховым и внутризаводским путям, что непосредственно влияет на выполнение пусконаладочных работ (с учетом письма Госстроя от 14.02.2006 № СК-481/02) ОЗП=1,2; ТЗ=1,2) | 1 испытание | 6 | 19.63 |  |  | апрель 2016 г. п/п 1_ |  |  | 11.66
|  | ЗП |  |  | 19.63 | 1.2 | 141 |  | 22.5 | 3173
ЭМ
|  | в т.ч. ЗПМ | [6 empty] | 22.5
МР
|  | НР от ФОТ | % | 65 |  |  | 92 |  | 55=65*0.85 | 1745
|  | СП от ФОТ | % | 40 |  |  | 56 |  | 32=40*0.8 | 1015
|  | Всего по позиции |  |  |  |  | 289 |  |  | 5933
3 | ТЕРп01-12-029-01 | Испытание цепи вторичной коммутации (МДС 81-40.2004 т.2 п.1. На действующих предприятиях (в цехах, корпусах, на производственных площадках) при наличии в зоне производства работ действующего технологического оборудования, или разветвленной сети инженерных коммуникаций, или запыленности воздуха, или движения технологического транспорта по внутрицеховым и внутризаводским путям, что непосредственно влияет на выполнение пусконаладочных работ (с учетом письма Госстроя от 14.02.2006 № СК-481/02) ОЗП=1,2; ТЗ=1,2) | 1 испытание | 6 | 19.52 |  |  | апрель 2016 г. п/п 1_ |  |  | 11.66
|  | ЗП |  |  | 19.52 | 1.2 | 141 |  | 22.5 | 3173
ЭМ
|  | в т.ч. ЗПМ | [6 empty] | 22.5
МР
|  | НР от ФОТ | % | 65 |  |  | 92 |  | 55=65*0.85 | 1745
|  | СП от ФОТ | % | 40 |  |  | 56 |  | 32=40*0.8 | 1015
|  | Всего по позиции |  |  |  |  | 289 |  |  | 5933
4 | ТЕРп01-11-024-01 | Фазировка электрической линии или трансформатора с сетью напряжением: до 1 кВ (МДС 81-40.2004 т.2 п.1. На действующих предприятиях (в цехах, корпусах, на производственных площадках) при наличии в зоне производства работ действующего технологического оборудования, или разветвленной сети инженерных коммуникаций, или запыленности воздуха, или движения технологического транспорта по внутрицеховым и внутризаводским путям, что непосредственно влияет на выполнение пусконаладочных работ (с учетом письма Госстроя от 14.02.2006 № СК-481/02) ОЗП=1,2; ТЗ=1,2) | 1 фазировка | 4 | 10.5 |  |  | апрель 2016 г. п/п 1_ |  |  | 3.94
|  | ЗП |  |  | 10.5 | 1.2 | 50 |  | 22.5 | 1125
ЭМ
|  | в т.ч. ЗПМ | [6 empty] | 22.5
МР
|  | НР от ФОТ | % | 65 |  |  | 33 |  | 55=65*0.85 | 619
|  | СП от ФОТ | % | 40 |  |  | 20 |  | 32=40*0.8 | 360
|  | Всего по позиции |  |  |  |  | 103 |  |  | 2104
5 | ТЕРп01-09-001-01 | Датчик контактный механический с числом цепей управления: до 2 (п.17-20) (МДС 81-40.2004 т.2 п.1. На действующих предприятиях (в цехах, корпусах, на производственных площадках) при наличии в зоне производства работ действующего технологического оборудования, или разветвленной сети инженерных коммуникаций, или запыленности воздуха, или движения технологического транспорта по внутрицеховым и внутризаводским путям, что непосредственно влияет на выполнение пусконаладочных работ (с учетом письма Госстроя от 14.02.2006 № СК-481/02) ОЗП=1,2; ТЗ=1,2) | 1 шт. | 9 | 21.69 |  |  | апрель 2016 г. п/п 1_ |  |  | 17.5
|  | ЗП |  |  | 21.69 | 1.2 | 234 |  | 22.5 | 5265
ЭМ
|  | в т.ч. ЗПМ | [6 empty] | 22.5
МР
|  | НР от ФОТ | % | 65 |  |  | 152 |  | 55=65*0.85 | 2896
|  | СП от ФОТ | % | 40 |  |  | 94 |  | 32=40*0.8 | 1685
|  | Всего по позиции |  |  |  |  | 480 |  |  | 9846
6 | ТЕРп01-11-028-01 | Измерение сопротивления изоляции мегаомметром: кабельных и других линий напряжением до 1 кВ, предназначенных для передачи электроэнергии к распределительным устройствам, щитам, шкафам, коммутационным аппаратам и электропотребителям (МДС 81-40.2004 т.2 п.1. На действующих предприятиях (в цехах, корпусах, на производственных площадках) при наличии в зоне производства работ действующего технологического оборудования, или разветвленной сети инженерных коммуникаций, или запыленности воздуха, или движения технологического транспорта по внутрицеховым и внутризаводским путям, что непосредственно влияет на выполнение пусконаладочных работ (с учетом письма Госстроя от 14.02.2006 № СК-481/02) ОЗП=1,2; ТЗ=1,2) | 1 линия | 4 | 4.1 |  |  | апрель 2016 г. п/п 1_ |  |  | 1.54
|  | ЗП |  |  | 4.1 | 1.2 | 20 |  | 22.5 | 450
ЭМ
|  | в т.ч. ЗПМ | [6 empty] | 22.5
МР
|  | НР от ФОТ | % | 65 |  |  | 13 |  | 55=65*0.85 | 248
|  | СП от ФОТ | % | 40 |  |  | 8 |  | 32=40*0.8 | 144
|  | Всего по позиции |  |  |  |  | 41 |  |  | 842
Итого прямые затраты по разделу в ценах 2001г. | [9 empty] | 2764
Итого прямые затраты по разделу с учетом индексов, в текущих ценах | [9 empty] | 62191
Накладные расходы | [9 empty] | 34205
Сметная прибыль | [9 empty] | 19901
Итоги по разделу 1 Составлена в соответствии с ЛС №02-01-02 (в скобках указаны пункты ЛС №02-01-02) :
Пусконаладочные работы: 'вхолостую' - 80%, 'под нагрузкой' - 20% | [9 empty] | 116297
Итого | [9 empty] | 116297
В том числе:
ФОТ | [9 empty] | 62191
Накладные расходы | [9 empty] | 34205
Сметная прибыль | [9 empty] | 19901
Итого по разделу 1 Составлена в соответствии с ЛС №02-01-02 (в скобках указаны пункты ЛС №02-01-02) | [9 empty] | 116297
Итого прямые затраты по смете в ценах 2001г. | [9 empty] | 2764
Итого прямые затраты по смете с учетом индексов, в текущих ценах | [9 empty] | 62191
Накладные расходы | [9 empty] | 34205
Сметная прибыль | [9 empty] | 19901
Итоги по смете:
Пусконаладочные работы: 'вхолостую' - 80%, 'под нагрузкой' - 20% | [9 empty] | 116297
Итого | [9 empty] | 116297
В том числе:
ФОТ | [9 empty] | 62191
Накладные расходы | [9 empty] | 34205
Сметная прибыль | [9 empty] | 19901
Итого по смете | [9 empty] | 116297
НДС,18% | [9 empty] | 20933.46
ВСЕГО по смете | [9 empty] | 137230.46
Составил: инженер ОКС___________________М.М.Власова
Проверил: заместитель___________________А.В.Жихорев
начальника ОКС
Выровнять