## Мои данные
Согласовано | [9 empty] | "Утверждаю"
Заместитель главы администрации | [8 empty] | Генеральный директор
Ленинского муниципального района | [8 empty] | МУП "Видновское ГХ"
______________ А.Б.Кузнецов | [8 empty] | ________ А.П.Митряйкин
Капитальный ремонт системы теплоснабжения в п/о Петровское, г.п Горки Ленинские, Ленинский муниципальный район, Московская область
(наименование стройки)
ЛОКАЛЬНАЯ СМЕТА № 09-02-01
(локальный сметный расчет)
на Пусконаладочные работы тепломеханических решений,
(наименование работ и затрат, наименование объекта)
Основание: 3-042016-ТМ
[7 empty] | в базисном уровне цен |  | в текущем уровне цен
|  |  |  | Сметная стоимость |  |  | 12134 руб. |  | 293870,74руб
|  |  |  | Средства на оплату труда |  |  | 5919 руб. |  | 133178 руб.
Составлен(а) в ценах на апрель 2016г
№ п/п | Шифр расценки и коды ресурсов | Наименование работ и затрат | Единица измерения | Кол-во единиц | Цена на ед. изм., руб. | Коэф. поправочные к позиции | Всего в базисных ценах, руб. | Пункт коэф. пересчета | Коэф. пересчета | Всего в текущих (прогнозных) ценах, руб. | Справочно
ЗТР, ЗТМ, всего чел.-час
1 | 2 | 3 | 4 | 5 | 6 | 7 | 8 | 9 | 10 | 11 | 12
Раздел 1. Составлена в соответствии с ЛС №02-01-01 (в скобках указаны пункты ЛС №02-01-01)
1 | ТЕРп07-10-010-06 | Разработка мероприятий по регулировке теплопотребляющей системы здания, тепловая нагрузка: до 5 Гкал/ч (МДС 81-40.2004 т.2 п.1. На действующих предприятиях (в цехах, корпусах, на производственных площадках) при наличии в зоне производства работ действующего технологического оборудования, или разветвленной сети инженерных коммуникаций, или запыленности воздуха, или движения технологического транспорта по внутрицеховым и внутризаводским путям, что непосредственно влияет на выполнение пусконаладочных работ (с учетом письма Госстроя от 14.02.2006 № СК-481/02) ОЗП=1,2; ТЗ=1,2) | 1 система | 1 | 3326.25 |  |  | апрель 2016 г. п/п 1_ |  |  | 276.42
|  | ЗП |  |  | 3326.25 | 1.2 | 3992 |  | 22.5 | 89820
ЭМ
|  | в т.ч. ЗПМ | [6 empty] | 22.5
МР
|  | НР от ФОТ | % | 65 |  |  | 2595 |  | 55=65*0.85 | 49401
|  | СП от ФОТ | % | 40 |  |  | 1597 |  | 32=40*0.8 | 28742
|  | Всего по позиции |  |  |  |  | 8184 |  |  | 167963
2 | ТЕРп07-10-015-03 | Узел учета холодного водоснабжения (УУХВС) без диспетчеризации (МДС 81-40.2004 т.2 п.1. На действующих предприятиях (в цехах, корпусах, на производственных площадках) при наличии в зоне производства работ действующего технологического оборудования, или разветвленной сети инженерных коммуникаций, или запыленности воздуха, или движения технологического транспорта по внутрицеховым и внутризаводским путям, что непосредственно влияет на выполнение пусконаладочных работ (с учетом письма Госстроя от 14.02.2006 № СК-481/02) ОЗП=1,2; ТЗ=1,2) | 1 компл. | 1 | 1605.46 |  |  | апрель 2016 г. п/п 1_ |  |  | 141.6
|  | ЗП |  |  | 1605.46 | 1.2 | 1927 |  | 22.5 | 43358
ЭМ
|  | в т.ч. ЗПМ | [6 empty] | 22.5
МР
|  | НР от ФОТ | % | 65 |  |  | 1253 |  | 55=65*0.85 | 23847
|  | СП от ФОТ | % | 40 |  |  | 771 |  | 32=40*0.8 | 13875
|  | Всего по позиции |  |  |  |  | 3951 |  |  | 81080
Итого прямые затраты по разделу в ценах 2001г. | [9 empty] | 5919
Итого прямые затраты по разделу с учетом индексов, в текущих ценах | [9 empty] | 133178
Накладные расходы | [9 empty] | 73248
Сметная прибыль | [9 empty] | 42617
Итоги по разделу 1 Составлена в соответствии с ЛС №02-01-01 (в скобках указаны пункты ЛС №02-01-01) :
Пусконаладочные работы: 'вхолостую' - 50%, 'под нагрузкой' - 50% | [9 empty] | 249043
Итого | [9 empty] | 249043
В том числе:
ФОТ | [9 empty] | 133178
Накладные расходы | [9 empty] | 73248
Сметная прибыль | [9 empty] | 42617
Итого по разделу 1 Составлена в соответствии с ЛС №02-01-01 (в скобках указаны пункты ЛС №02-01-01) | [9 empty] | 249043
Итого прямые затраты по смете в ценах 2001г. | [9 empty] | 5919
Итого прямые затраты по смете с учетом индексов, в текущих ценах | [9 empty] | 133178
Накладные расходы | [9 empty] | 73248
Сметная прибыль | [9 empty] | 42617
Итоги по смете:
Пусконаладочные работы: 'вхолостую' - 50%, 'под нагрузкой' - 50% | [9 empty] | 249043
Итого | [9 empty] | 249043
В том числе:
ФОТ | [9 empty] | 133178
Накладные расходы | [9 empty] | 73248
Сметная прибыль | [9 empty] | 42617
Итого по смете | [9 empty] | 249043
НДС,18% | [9 empty] | 44827.74
ВСЕГО по смете | [9 empty] | 293870.74
Составил:инженер ОКС ___________________М.М.Власова
Проверил: заместитель___________________А.В.Жихорев
начальника ОКС
Выровнять