## Мои данные
Согласовано | [9 empty] | "Утверждаю"
Заместитель главы администрации | [8 empty] | Генеральный директор
Ленинского муниципального района | [8 empty] | МУП "Видновское ПТО ГХ"
___________ А.Б.Кузнецов | [8 empty] | _________ А.П.Митряйкин
Капитальный ремонт системы теплоснабжения в п/о Петровское, г.п. Горки Ленинские, Ленинский муниципальный район, Московская область
(наименование стройки)
ЛОКАЛЬНАЯ СМЕТА № 09-02-03
(локальный сметный расчет)
на Пусконаладочные работы электрооборудования,
(наименование работ и затрат, наименование объекта)
Основание: 3-042016-ЭОМ.С
[7 empty] | в базисном уровне цен |  | в текущем уровне цен
|  |  |  | Сметная стоимость |  |  | 1447 руб. |  | 35054,26руб
|  |  |  | Средства на оплату труда |  |  | 706 руб. |  | 15886 руб.
Составлен(а) в ценах на апрель 2016г.
№ п/п | Шифр расценки и коды ресурсов | Наименование работ и затрат | Единица измерения | Кол-во единиц | Цена на ед. изм., руб. | Коэф. поправочные к позиции | Всего в базисных ценах, руб. | Пункт коэф. пересчета | Коэф. пересчета | Всего в текущих (прогнозных) ценах, руб. | Справочно
ЗТР, ЗТМ, всего чел.-час
1 | 2 | 3 | 4 | 5 | 6 | 7 | 8 | 9 | 10 | 11 | 12
Раздел 1. Составлена в соответствии с ЛС №02-01-03 (в скобках указаны пункты ЛС №02-01-03)
1 | ТЕРп01-12-021-01 | Испытание аппарата коммутационного напряжением: до 1 кВ (силовых цепей) (п.4-8) (МДС 81-40.2004 т.2 п.1. На действующих предприятиях (в цехах, корпусах, на производственных площадках) при наличии в зоне производства работ действующего технологического оборудования, или разветвленной сети инженерных коммуникаций, или запыленности воздуха, или движения технологического транспорта по внутрицеховым и внутризаводским путям, что непосредственно влияет на выполнение пусконаладочных работ (с учетом письма Госстроя от 14.02.2006 № СК-481/02) ОЗП=1,2; ТЗ=1,2) | 1 испытание | 11 | 19.63 |  |  | апрель 2016 г. п/п 1_ |  |  | 21.38
|  | ЗП |  |  | 19.63 | 1.2 | 259 |  | 22.5 | 5828
ЭМ
|  | в т.ч. ЗПМ | [6 empty] | 22.5
МР
|  | НР от ФОТ | % | 65 |  |  | 168 |  | 55=65*0.85 | 3205
|  | СП от ФОТ | % | 40 |  |  | 104 |  | 32=40*0.8 | 1865
|  | Всего по позиции |  |  |  |  | 531 |  |  | 10898
2 | ТЕРп01-12-029-01 | Испытание цепи вторичной коммутации (МДС 81-40.2004 т.2 п.1. На действующих предприятиях (в цехах, корпусах, на производственных площадках) при наличии в зоне производства работ действующего технологического оборудования, или разветвленной сети инженерных коммуникаций, или запыленности воздуха, или движения технологического транспорта по внутрицеховым и внутризаводским путям, что непосредственно влияет на выполнение пусконаладочных работ (с учетом письма Госстроя от 14.02.2006 № СК-481/02) ОЗП=1,2; ТЗ=1,2) | 1 испытание | 11 | 19.52 |  |  | апрель 2016 г. п/п 1_ |  |  | 21.38
|  | ЗП |  |  | 19.52 | 1.2 | 258 |  | 22.5 | 5805
ЭМ
|  | в т.ч. ЗПМ | [6 empty] | 22.5
МР
|  | НР от ФОТ | % | 65 |  |  | 168 |  | 55=65*0.85 | 3193
|  | СП от ФОТ | % | 40 |  |  | 103 |  | 32=40*0.8 | 1858
|  | Всего по позиции |  |  |  |  | 529 |  |  | 10856
3 | ТЕРп01-11-013-01 | Замер полного сопротивления цепи «фаза-нуль» (МДС 81-40.2004 т.2 п.1. На действующих предприятиях (в цехах, корпусах, на производственных площадках) при наличии в зоне производства работ действующего технологического оборудования, или разветвленной сети инженерных коммуникаций, или запыленности воздуха, или движения технологического транспорта по внутрицеховым и внутризаводским путям, что непосредственно влияет на выполнение пусконаладочных работ (с учетом письма Госстроя от 14.02.2006 № СК-481/02) ОЗП=1,2; ТЗ=1,2) | 1 токоприемник | 1 | 15.62 |  |  | апрель 2016 г. п/п 1_ |  |  | 1.46
|  | ЗП |  |  | 15.62 | 1.2 | 19 |  | 22.5 | 428
ЭМ
|  | в т.ч. ЗПМ | [6 empty] | 22.5
МР
|  | НР от ФОТ | % | 65 |  |  | 12 |  | 55=65*0.85 | 235
|  | СП от ФОТ | % | 40 |  |  | 8 |  | 32=40*0.8 | 137
|  | Всего по позиции |  |  |  |  | 39 |  |  | 800
4 | ТЕРп01-11-011-01 | Проверка наличия цепи между заземлителями и заземленными элементами (МДС 81-40.2004 т.2 п.1. На действующих предприятиях (в цехах, корпусах, на производственных площадках) при наличии в зоне производства работ действующего технологического оборудования, или разветвленной сети инженерных коммуникаций, или запыленности воздуха, или движения технологического транспорта по внутрицеховым и внутризаводским путям, что непосредственно влияет на выполнение пусконаладочных работ (с учетом письма Госстроя от 14.02.2006 № СК-481/02) ОЗП=1,2; ТЗ=1,2) | 100 точек | 0.05 | 165.95 |  |  | апрель 2016 г. п/п 1_ |  |  | 0.78
|  | ЗП |  |  | 165.95 | 1.2 | 10 |  | 22.5 | 225
ЭМ
|  | в т.ч. ЗПМ | [6 empty] | 22.5
МР
|  | НР от ФОТ | % | 65 |  |  | 7 |  | 55=65*0.85 | 124
|  | СП от ФОТ | % | 40 |  |  | 4 |  | 32=40*0.8 | 72
|  | Всего по позиции |  |  |  |  | 21 |  |  | 421
5 | ТЕРп01-11-024-01 | Фазировка электрической линии или трансформатора с сетью напряжением: до 1 кВ (МДС 81-40.2004 т.2 п.1. На действующих предприятиях (в цехах, корпусах, на производственных площадках) при наличии в зоне производства работ действующего технологического оборудования, или разветвленной сети инженерных коммуникаций, или запыленности воздуха, или движения технологического транспорта по внутрицеховым и внутризаводским путям, что непосредственно влияет на выполнение пусконаладочных работ (с учетом письма Госстроя от 14.02.2006 № СК-481/02) ОЗП=1,2; ТЗ=1,2) | 1 фазировка | 10 | 10.5 |  |  | апрель 2016 г. п/п 1_ |  |  | 9.84
|  | ЗП |  |  | 10.5 | 1.2 | 126 |  | 22.5 | 2835
ЭМ
|  | в т.ч. ЗПМ | [6 empty] | 22.5
МР
|  | НР от ФОТ | % | 65 |  |  | 82 |  | 55=65*0.85 | 1559
|  | СП от ФОТ | % | 40 |  |  | 50 |  | 32=40*0.8 | 907
|  | Всего по позиции |  |  |  |  | 258 |  |  | 5301
6 | ТЕРп01-11-028-01 | Измерение сопротивления изоляции мегаомметром: кабельных и других линий напряжением до 1 кВ, предназначенных для передачи электроэнергии к распределительным устройствам, щитам, шкафам, коммутационным аппаратам и электропотребителям (МДС 81-40.2004 т.2 п.1. На действующих предприятиях (в цехах, корпусах, на производственных площадках) при наличии в зоне производства работ действующего технологического оборудования, или разветвленной сети инженерных коммуникаций, или запыленности воздуха, или движения технологического транспорта по внутрицеховым и внутризаводским путям, что непосредственно влияет на выполнение пусконаладочных работ (с учетом письма Госстроя от 14.02.2006 № СК-481/02) ОЗП=1,2; ТЗ=1,2) | 1 линия | 7 | 4.1 |  |  | апрель 2016 г. п/п 1_ |  |  | 2.69
|  | ЗП |  |  | 4.1 | 1.2 | 34 |  | 22.5 | 765
ЭМ
|  | в т.ч. ЗПМ | [6 empty] | 22.5
МР
|  | НР от ФОТ | % | 65 |  |  | 22 |  | 55=65*0.85 | 421
|  | СП от ФОТ | % | 40 |  |  | 14 |  | 32=40*0.8 | 245
|  | Всего по позиции |  |  |  |  | 70 |  |  | 1431
Итого прямые затраты по разделу в ценах 2001г. | [9 empty] | 706
Итого прямые затраты по разделу с учетом индексов, в текущих ценах | [9 empty] | 15886
Накладные расходы | [9 empty] | 8737
Сметная прибыль | [9 empty] | 5084
Итоги по разделу 1 Составлена в соответствии с ЛС №02-01-03 (в скобках указаны пункты ЛС №02-01-03) :
Пусконаладочные работы: 'вхолостую' - 80%, 'под нагрузкой' - 20% | [9 empty] | 29707
Итого | [9 empty] | 29707
В том числе:
ФОТ | [9 empty] | 15886
Накладные расходы | [9 empty] | 8737
Сметная прибыль | [9 empty] | 5084
Итого по разделу 1 Составлена в соответствии с ЛС №02-01-03 (в скобках указаны пункты ЛС №02-01-03) | [9 empty] | 29707
Итого прямые затраты по смете в ценах 2001г. | [9 empty] | 706
Итого прямые затраты по смете с учетом индексов, в текущих ценах | [9 empty] | 15886
Накладные расходы | [9 empty] | 8737
Сметная прибыль | [9 empty] | 5084
Итоги по смете:
Пусконаладочные работы: 'вхолостую' - 80%, 'под нагрузкой' - 20% | [9 empty] | 29707
Итого | [9 empty] | 29707
В том числе:
ФОТ | [9 empty] | 15886
Накладные расходы | [9 empty] | 8737
Сметная прибыль | [9 empty] | 5084
Итого по смете | [9 empty] | 29707
НДС, 18% | [9 empty] | 5347.26
ВСЕГО по смете | [9 empty] | 35054.26
Составил: инженер ОКС___________________М.М.Власова
Проверил: заместитель ___________________А.В.Жихорев
начальника ОКС
Выровнять