## Мои данные
Согласовано | [9 empty] | "Утверждаю"
Заместитель главы администрации | [8 empty] | Генеральный директор
Ленинского муниципального района | [8 empty] | МУП "Видновское ПТО ГХ"
____________ А.Б.Кузнецов | [8 empty] | ___________ А.П.Митряйкин
Капитальный ремонт системы теплоснабжения в п/о Петровское, г.п. Горки Ленинские, Ленинский муниципальный район, Московская область
(наименование стройки)
ЛОКАЛЬНАЯ СМЕТА № 02-01-01
(локальный сметный расчет)
на Тепломеханические и архитектурные решения,
(наименование работ и затрат, наименование объекта)
Основание: 3-0420116-ТМ
[7 empty] | в базисном уровне цен |  | в текущем уровне цен
|  |  |  | Сметная стоимость |  |  | 87143 руб. |  | 3848033,10руб
|  |  |  | Средства на оплату труда |  |  | 10204 руб. |  | 229614 руб.
Составлен(а) в ценах на апрель 2016г
№ п/п | Шифр расценки и коды ресурсов | Наименование работ и затрат | Единица измерения | Кол-во единиц | Цена на ед. изм., руб. | Коэф. поправочные к позиции | Всего в базисных ценах, руб. | Пункт коэф. пересчета | Коэф. пересчета | Всего в текущих (прогнозных) ценах, руб. | Справочно
ЗТР, ЗТМ, всего чел.-час
1 | 2 | 3 | 4 | 5 | 6 | 7 | 8 | 9 | 10 | 11 | 12
Раздел 1. Оборудование и его монтаж
1 | ТЕР18-02-001-03 | Установка водоподогревателей скоростных односекционных поверхностью нагрева одной секции: до 12 м2 (ОП п.1.18.16 Тепловое испытание систем отопления с проверкой равномерности прогрева отопительных приборов ОЗП=1,03; ЭМ=1,03 к расх.; ЗПМ=1,03; ТЗ=1,03; ТЗМ=1,03; МДС 81-35.2004 пр.1 т.1 п.2. Производство строительных и других работ в существующих зданиях и сооружениях, освобожденных от оборудования и других предметов, мешающих нормальному производству работ ОЗП=1,2; ЭМ=1,2 к расх.; ЗПМ=1,2; ТЗ=1,2; ТЗМ=1,2; МДС 81-35.2004 п.4.7. При ремонте и реконструкции зданий и сооружений работы, аналогичные технологическим процессам в новом строительстве ОЗП=1,15; ЭМ=1,25 к расх.; ЗПМ=1,25; ТЗ=1,15; ТЗМ=1,25) | 1 водоподогреватель | 2 | 27005.67 |  |  | апрель 2016 г. п/п 23_ |  |  | 50,830,43
|  | ЗП |  |  | 172.01 | 1,03*1,2*1,15 | 489 |  | 22.5 | 11003
|  | ЭМ |  |  | 121.95 | 1,03*1,2*1,25 | 377 |  | 7.35 | 2771
|  | в т.ч. ЗПМ |  |  | 1.89 | 1,03*1,2*1,25 | 6 |  | 22.5 | 135
|  | МР |  |  | 26711.71 |  | 53423 |  | 1.72 | 91888
|  | НР от ФОТ | % | 128 |  |  | 634 |  | 109=128*0.85 | 12140
|  | СП от ФОТ | % | 83 |  | 0.85 | 349 |  | 56=83*(0.85*0.8) | 6237
|  | Всего по позиции |  |  |  |  | 55272 |  |  | 124039
2 | ТССЦ-301-1603 | Водонагреватели односекционные № 12 с поверхностью нагрева одной секции 12 м2 (МДС 81-35.2004 пр.1 т.1 п.2. Производство строительных и других работ в существующих зданиях и сооружениях, освобожденных от оборудования и других предметов, мешающих нормальному производству работ ОЗП=1,2; ЭМ=1,2 к расх.; ЗПМ=1,2; ТЗ=1,2; ТЗМ=1,2; МДС 81-35.2004 п.4.7. При ремонте и реконструкции зданий и сооружений работы, аналогичные технологическим процессам в новом строительстве ОЗП=1,15; ЭМ=1,25 к расх.; ЗПМ=1,25; ТЗ=1,15; ТЗМ=1,25) | шт. | -2 | 26135 |  | -52270 | апрель 2016 г. п/п 21295_ | 1.63 | -85200
3 | ТССЦ-507-0989 | Фланцы стальные плоские приварные из стали ВСт3сп2, ВСт3сп3, давлением 1,0 МПа (10 кгс/см2), диаметром 200 мм (МДС 81-35.2004 пр.1 т.1 п.2. Производство строительных и других работ в существующих зданиях и сооружениях, освобожденных от оборудования и других предметов, мешающих нормальному производству работ ОЗП=1,2; ЭМ=1,2 к расх.; ЗПМ=1,2; ТЗ=1,2; ТЗМ=1,2; МДС 81-35.2004 п.4.7. При ремонте и реконструкции зданий и сооружений работы, аналогичные технологическим процессам в новом строительстве ОЗП=1,15; ЭМ=1,25 к расх.; ЗПМ=1,25; ТЗ=1,15; ТЗМ=1,25) | шт. | -4 | 100 |  | -400 | апрель 2016 г. п/п 44693_ | 7.43 | -2972
4 | ТССЦ-507-0988 | Фланцы стальные плоские приварные из стали ВСт3сп2, ВСт3сп3, давлением 1,0 МПа (10 кгс/см2), диаметром 150 мм (МДС 81-35.2004 пр.1 т.1 п.2. Производство строительных и других работ в существующих зданиях и сооружениях, освобожденных от оборудования и других предметов, мешающих нормальному производству работ ОЗП=1,2; ЭМ=1,2 к расх.; ЗПМ=1,2; ТЗ=1,2; ТЗМ=1,2; МДС 81-35.2004 п.4.7. При ремонте и реконструкции зданий и сооружений работы, аналогичные технологическим процессам в новом строительстве ОЗП=1,15; ЭМ=1,25 к расх.; ЗПМ=1,25; ТЗ=1,15; ТЗМ=1,25) | шт. | -4 | 74.99 |  | -300 | апрель 2016 г. п/п 44692_ | 7.23 | -2169
5 | ТССЦ-507-1000 | Фланцы стальные плоские приварные из стали ВСт3сп2, ВСт3сп3, давлением 1,6 МПа (16 кгс/см2), диаметром 50 мм (МДС 81-35.2004 пр.1 т.1 п.2. Производство строительных и других работ в существующих зданиях и сооружениях, освобожденных от оборудования и других предметов, мешающих нормальному производству работ ОЗП=1,2; ЭМ=1,2 к расх.; ЗПМ=1,2; ТЗ=1,2; ТЗМ=1,2; МДС 81-35.2004 п.4.7. При ремонте и реконструкции зданий и сооружений работы, аналогичные технологическим процессам в новом строительстве ОЗП=1,15; ЭМ=1,25 к расх.; ЗПМ=1,25; ТЗ=1,15; ТЗМ=1,25) | шт. | 4 | 25.01 |  | 100 | апрель 2016 г. п/п 44711_ | 7.19 | 719
6 | Альфа-Лаваль | Теплообменник М6-FG 71 пластина (Информационный вестник ГАУ "Мособлэкспертиза" №2(33) Заготовительно-складские расходы и транспортные расходы 6,9% ПЗ=1,069 (ОЗП=1,069; ЭМ=1,069 к расх.; ЗПМ=1,069; МАТ=1,069 к расх.; ТЗ=1,069; ТЗМ=1,069); МДС 81-35.2004 пр.1 т.2 п.1. Производство монтажных работ в существующих зданиях и сооружениях, освобожденных от оборудования и других предметов, мешающих нормальному производству работ ОЗП=1,2; ЭМ=1,2 к расх.; ЗПМ=1,2; ТЗ=1,2; ТЗМ=1,2) | шт | 2 | 250416 | 1.069 | 535389 |  |  | 535389
7 | ТЕР18-05-001-01 | Установка насосов центробежных с электродвигателем, масса агрегата: до 0,1 т (ОП п.1.18.16 Тепловое испытание систем отопления с проверкой равномерности прогрева отопительных приборов ОЗП=1,03; ЭМ=1,03 к расх.; ЗПМ=1,03; ТЗ=1,03; ТЗМ=1,03; МДС 81-35.2004 пр.1 т.1 п.2. Производство строительных и других работ в существующих зданиях и сооружениях, освобожденных от оборудования и других предметов, мешающих нормальному производству работ ОЗП=1,2; ЭМ=1,2 к расх.; ЗПМ=1,2; ТЗ=1,2; ТЗМ=1,2; МДС 81-35.2004 п.4.7. При ремонте и реконструкции зданий и сооружений работы, аналогичные технологическим процессам в новом строительстве ОЗП=1,15; ЭМ=1,25 к расх.; ЗПМ=1,25; ТЗ=1,15; ТЗМ=1,25) | 1 насос | 4 | 2703 |  |  | апрель 2016 г. п/п 81_ |  |  | 80,560,31
|  | ЗП |  |  | 131.64 | 1,03*1,2*1,15 | 748 |  | 22.5 | 16830
|  | ЭМ |  |  | 12.43 | 1,03*1,2*1,25 | 77 |  | 6.95 | 535
|  | в т.ч. ЗПМ |  |  | 0.68 | 1,03*1,2*1,25 | 4 |  | 22.5 | 90
|  | МР |  |  | 2558.93 |  | 10236 |  | 3.19 | 32653
|  | НР от ФОТ | % | 128 |  |  | 963 |  | 109=128*0.85 | 18443
|  | СП от ФОТ | % | 83 |  | 0.85 | 531 |  | 56=83*(0.85*0.8) | 9475
|  | Всего по позиции |  |  |  |  | 12555 |  |  | 77936
8 | ТССЦ-301-1494 | Насосы центробежные 8/18 с электродвигателем 4А 180 А2 массой агрегата до 0,1 т (МДС 81-35.2004 пр.1 т.1 п.2. Производство строительных и других работ в существующих зданиях и сооружениях, освобожденных от оборудования и других предметов, мешающих нормальному производству работ ОЗП=1,2; ЭМ=1,2 к расх.; ЗПМ=1,2; ТЗ=1,2; ТЗМ=1,2; МДС 81-35.2004 п.4.7. При ремонте и реконструкции зданий и сооружений работы, аналогичные технологическим процессам в новом строительстве ОЗП=1,15; ЭМ=1,25 к расх.; ЗПМ=1,25; ТЗ=1,15; ТЗМ=1,25) | компл. | -4 | 2453.8 |  | -9815 | апрель 2016 г. п/п 27368_ | 3.1 | -30427
9 | ТССЦ-507-0983 | Фланцы стальные плоские приварные из стали ВСт3сп2, ВСт3сп3, давлением 1,0 МПа (10 кгс/см2), диаметром 50 мм (МДС 81-35.2004 пр.1 т.1 п.2. Производство строительных и других работ в существующих зданиях и сооружениях, освобожденных от оборудования и других предметов, мешающих нормальному производству работ ОЗП=1,2; ЭМ=1,2 к расх.; ЗПМ=1,2; ТЗ=1,2; ТЗМ=1,2; МДС 81-35.2004 п.4.7. При ремонте и реконструкции зданий и сооружений работы, аналогичные технологическим процессам в новом строительстве ОЗП=1,15; ЭМ=1,25 к расх.; ЗПМ=1,25; ТЗ=1,15; ТЗМ=1,25) | шт. | -4 | 27.99 |  | -112 | апрель 2016 г. п/п 44687_ | 6.01 | -673
10 | ТССЦ-507-0982 | Фланцы стальные плоские приварные из стали ВСт3сп2, ВСт3сп3, давлением 1,0 МПа (10 кгс/см2), диаметром 40 мм (МДС 81-35.2004 пр.1 т.1 п.2. Производство строительных и других работ в существующих зданиях и сооружениях, освобожденных от оборудования и других предметов, мешающих нормальному производству работ ОЗП=1,2; ЭМ=1,2 к расх.; ЗПМ=1,2; ТЗ=1,2; ТЗМ=1,2; МДС 81-35.2004 п.4.7. При ремонте и реконструкции зданий и сооружений работы, аналогичные технологическим процессам в новом строительстве ОЗП=1,15; ЭМ=1,25 к расх.; ЗПМ=1,25; ТЗ=1,15; ТЗМ=1,25) | шт. | -4 | 23 |  | -92 | апрель 2016 г. п/п 44686_ | 6.19 | -569
11 | ТССЦ-507-0998 | Фланцы стальные плоские приварные из стали ВСт3сп2, ВСт3сп3, давлением 1,6 МПа (16 кгс/см2), диаметром 32 мм (МДС 81-35.2004 пр.1 т.1 п.2. Производство строительных и других работ в существующих зданиях и сооружениях, освобожденных от оборудования и других предметов, мешающих нормальному производству работ ОЗП=1,2; ЭМ=1,2 к расх.; ЗПМ=1,2; ТЗ=1,2; ТЗМ=1,2; МДС 81-35.2004 п.4.7. При ремонте и реконструкции зданий и сооружений работы, аналогичные технологическим процессам в новом строительстве ОЗП=1,15; ЭМ=1,25 к расх.; ЗПМ=1,25; ТЗ=1,15; ТЗМ=1,25) | шт. | 4 | 23.52 |  | 94 | апрель 2016 г. п/п 44709_ | 5.67 | 533
12 | ТССЦ-507-1000 | Фланцы стальные плоские приварные из стали ВСт3сп2, ВСт3сп3, давлением 1,6 МПа (16 кгс/см2), диаметром 50 мм (МДС 81-35.2004 пр.1 т.1 п.2. Производство строительных и других работ в существующих зданиях и сооружениях, освобожденных от оборудования и других предметов, мешающих нормальному производству работ ОЗП=1,2; ЭМ=1,2 к расх.; ЗПМ=1,2; ТЗ=1,2; ТЗМ=1,2; МДС 81-35.2004 п.4.7. При ремонте и реконструкции зданий и сооружений работы, аналогичные технологическим процессам в новом строительстве ОЗП=1,15; ЭМ=1,25 к расх.; ЗПМ=1,25; ТЗ=1,15; ТЗМ=1,25) | шт. | 2 | 25.01 |  | 50 | апрель 2016 г. п/п 44711_ | 7.19 | 360
13 | Римос | Насос CR 5-6 (Информационный вестник ГАУ "Мособлэкспертиза" №2(33) Заготовительно-складские расходы и транспортные расходы 6,9% ПЗ=1,069 (ОЗП=1,069; ЭМ=1,069 к расх.; ЗПМ=1,069; МАТ=1,069 к расх.; ТЗ=1,069; ТЗМ=1,069); МДС 81-35.2004 пр.1 т.2 п.1. Производство монтажных работ в существующих зданиях и сооружениях, освобожденных от оборудования и других предметов, мешающих нормальному производству работ ОЗП=1,2; ЭМ=1,2 к расх.; ЗПМ=1,2; ТЗ=1,2; ТЗМ=1,2) | шт | 2 | 47191.97 | 1.069 | 100896 |  |  | 100896
14 | Римос | Насос TP 40-360/2 BAQE (Информационный вестник ГАУ "Мособлэкспертиза" №2(33) Заготовительно-складские расходы и транспортные расходы 6,9% ПЗ=1,069 (ОЗП=1,069; ЭМ=1,069 к расх.; ЗПМ=1,069; МАТ=1,069 к расх.; ТЗ=1,069; ТЗМ=1,069); МДС 81-35.2004 пр.1 т.2 п.1. Производство монтажных работ в существующих зданиях и сооружениях, освобожденных от оборудования и других предметов, мешающих нормальному производству работ ОЗП=1,2; ЭМ=1,2 к расх.; ЗПМ=1,2; ТЗ=1,2; ТЗМ=1,2) | шт | 2 | 203422.53 | 1.069 | 434917 |  |  | 434917
15 | ТЕР16-05-001-02 | Установка вентилей, задвижек, затворов, клапанов обратных, кранов проходных на трубопроводах из стальных труб диаметром: до 50 мм (прим. магнитный преобразователь воды) (МДС 81-35.2004 пр.1 т.1 п.2. Производство строительных и других работ в существующих зданиях и сооружениях, освобожденных от оборудования и других предметов, мешающих нормальному производству работ ОЗП=1,2; ЭМ=1,2 к расх.; ЗПМ=1,2; ТЗ=1,2; ТЗМ=1,2; МДС 81-35.2004 п.4.7. При ремонте и реконструкции зданий и сооружений работы, аналогичные технологическим процессам в новом строительстве ОЗП=1,15; ЭМ=1,25 к расх.; ЗПМ=1,25; ТЗ=1,15; ТЗМ=1,25) | 1 шт. | 1 | 98.55 |  |  | апрель 2016 г. п/п 149_ |  |  | 2.03
|  | ЗП |  |  | 13.33 | 1,2*1,15 | 18 |  | 22.5 | 405
|  | ЭМ |  |  | 4.58 | 1,2*1,25 | 7 |  | 6.98 | 49
|  | в т.ч. ЗПМ |  |  |  | 1,2*1,25 |  |  | 22.5
|  | МР |  |  | 80.64 |  | 81 |  | 5.33 | 432
|  | НР от ФОТ | % | 128 |  |  | 23 |  | 109=128*0.85 | 441
|  | СП от ФОТ | % | 83 |  | 0.85 | 13 |  | 56=83*(0.85*0.8) | 227
|  | Всего по позиции |  |  |  |  | 142 |  |  | 1554
16 | Русклимат | Магнитный преобразователь воды МВС диам.40мм (Информационный вестник ГАУ "Мособлэкспертиза" №2(33) Заготовительно-складские расходы и транспортные расходы 6,9% ПЗ=1,069 (ОЗП=1,069; ЭМ=1,069 к расх.; ЗПМ=1,069; МАТ=1,069 к расх.; ТЗ=1,069; ТЗМ=1,069); МДС 81-35.2004 пр.1 т.2 п.1. Производство монтажных работ в существующих зданиях и сооружениях, освобожденных от оборудования и других предметов, мешающих нормальному производству работ ОЗП=1,2; ЭМ=1,2 к расх.; ЗПМ=1,2; ТЗ=1,2; ТЗМ=1,2) | шт | 1 | 19131.36 | 1.069 | 20451 |  |  | 20451
17 | ТЕР16-06-005-01 | Установка счетчиков (водомеров) диаметром: до 40 мм (МДС 81-35.2004 пр.1 т.1 п.2. Производство строительных и других работ в существующих зданиях и сооружениях, освобожденных от оборудования и других предметов, мешающих нормальному производству работ ОЗП=1,2; ЭМ=1,2 к расх.; ЗПМ=1,2; ТЗ=1,2; ТЗМ=1,2; МДС 81-35.2004 п.4.7. При ремонте и реконструкции зданий и сооружений работы, аналогичные технологическим процессам в новом строительстве ОЗП=1,15; ЭМ=1,25 к расх.; ЗПМ=1,25; ТЗ=1,15; ТЗМ=1,25) | 1 счетчик (водомер) | 3 | 1177.56 |  |  | апрель 2016 г. п/п 200_ |  |  | 1.7
|  | ЗП |  |  | 3.85 | 1,2*1,15 | 16 |  | 22.5 | 360
|  | ЭМ |  |  | 0.87 | 1,2*1,25 | 4 |  | 8.09 | 32
|  | в т.ч. ЗПМ |  |  |  | 1,2*1,25 |  |  | 22.5
|  | МР |  |  | 1172.84 |  | 3518 |  | 4.98 | 17520
|  | НР от ФОТ | % | 128 |  |  | 20 |  | 109=128*0.85 | 392
|  | СП от ФОТ | % | 83 |  | 0.85 | 11 |  | 56=83*(0.85*0.8) | 202
|  | Всего по позиции |  |  |  |  | 3569 |  |  | 18506
18 | ТССЦ-301-3165 | Счетчики (водомеры) крыльчатые диаметром 32 мм (МДС 81-35.2004 пр.1 т.1 п.2. Производство строительных и других работ в существующих зданиях и сооружениях, освобожденных от оборудования и других предметов, мешающих нормальному производству работ ОЗП=1,2; ЭМ=1,2 к расх.; ЗПМ=1,2; ТЗ=1,2; ТЗМ=1,2; МДС 81-35.2004 п.4.7. При ремонте и реконструкции зданий и сооружений работы, аналогичные технологическим процессам в новом строительстве ОЗП=1,15; ЭМ=1,25 к расх.; ЗПМ=1,25; ТЗ=1,15; ТЗМ=1,25) | шт. | -3 | 1172 |  | -3516 | апрель 2016 г. п/п 23024_ | 4.98 | -17510
19 | ТСЦ-300-9050-068 | Счетчики холодной воды ВСХД с импульсным выходом, d=32 мм (прим. 40мм) (МДС 81-35.2004 п.4.64. Заготовительно-складские расходы ПЗ=1,012 (ОЗП=1,012; ЭМ=1,012; МАТ=1,012); МДС 81-35.2004 п.4.60. Транспортные расходы ПЗ=1,03 (ОЗП=1,03; ЭМ=1,03; МАТ=1,03)) | шт. | 1 | 6375.86 | 1,012*1,03 | 6646 |  |  | 6646
20 | ТСЦ-300-9050-064 | Счетчики горячей воды с импульсным выходом ВСГД, d=20 мм (МДС 81-35.2004 п.4.64. Заготовительно-складские расходы ПЗ=1,012 (ОЗП=1,012; ЭМ=1,012; МАТ=1,012); МДС 81-35.2004 п.4.60. Транспортные расходы ПЗ=1,03 (ОЗП=1,03; ЭМ=1,03; МАТ=1,03)) | шт. | 1 | 1884.16 | 1,012*1,03 | 1964 |  |  | 1964
21 | ТСЦ-301-2101-30 | МЕТЕР ВК-ГИ импульсный выход (с комплектом штуцеров), ду =40 (МДС 81-35.2004 п.4.64. Заготовительно-складские расходы ПЗ=1,012 (ОЗП=1,012; ЭМ=1,012; МАТ=1,012); МДС 81-35.2004 п.4.60. Транспортные расходы ПЗ=1,03 (ОЗП=1,03; ЭМ=1,03; МАТ=1,03)) | шт. | 1 | 4852.99 | 1,012*1,03 | 5059 |  |  | 5059
Итого прямые затраты по разделу с учетом индексов, в текущих ценах | [9 empty] | 1141892
Накладные расходы | [9 empty] | 31417
Сметная прибыль | [9 empty] | 16141
Итоги по разделу 1 Оборудование и его монтаж :
Итого Строительные работы | [9 empty] | 84128
Итого Монтажные работы | [9 empty] | 1091653
Итого Оборудование | [9 empty] | 13669
Итого | [9 empty] | 1189450
В том числе:
Материалы | [9 empty] | 1096238
Машины и механизмы | [9 empty] | 3387
ФОТ | [9 empty] | 28823
Оборудование | [9 empty] | 13669
Накладные расходы | [9 empty] | 31417
Сметная прибыль | [9 empty] | 16141
Итого по разделу 1 Оборудование и его монтаж | [9 empty] | 1189450
Раздел 2. Фланцевая арматура и приборы
22 | ТЕРм12-12-003-03 | Арматура фланцевая с электрическим приводом на условное давление до 4 МПа, диаметр условного прохода: 50 мм (МДС 81-35.2004 пр.1 т.2 п.1. Производство монтажных работ в существующих зданиях и сооружениях, освобожденных от оборудования и других предметов, мешающих нормальному производству работ ОЗП=1,2; ЭМ=1,2 к расх.; ЗПМ=1,2; ТЗ=1,2; ТЗМ=1,2) | 1 шт. | 2 | 51.03 |  |  | апрель 2016 г. п/п 1731_ |  |  | 10.8
|  | ЗП |  |  | 43.29 | 1.2 | 104 |  | 22.5 | 2340
|  | ЭМ |  |  | 3.49 | 1.2 | 8 |  | 8.06 | 64
|  | в т.ч. ЗПМ |  |  |  | 1.2 |  |  | 22.5
|  | МР |  |  | 4.25 |  | 9 |  | 9.67 | 87
|  | НР от ФОТ | % | 80 |  |  | 83 |  | 68=80*0.85 | 1591
|  | СП от ФОТ | % | 60 |  |  | 62 |  | 48=60*0.8 | 1123
|  | Всего по позиции |  |  |  |  | 266 |  |  | 5205
23 | ТССЦ-507-1000 | Фланцы стальные плоские приварные из стали ВСт3сп2, ВСт3сп3, давлением 1,6 МПа (16 кгс/см2), диаметром 50 мм (МДС 81-35.2004 пр.1 т.1 п.2. Производство строительных и других работ в существующих зданиях и сооружениях, освобожденных от оборудования и других предметов, мешающих нормальному производству работ ОЗП=1,2; ЭМ=1,2 к расх.; ЗПМ=1,2; ТЗ=1,2; ТЗМ=1,2; МДС 81-35.2004 п.4.7. При ремонте и реконструкции зданий и сооружений работы, аналогичные технологическим процессам в новом строительстве ОЗП=1,15; ЭМ=1,25 к расх.; ЗПМ=1,25; ТЗ=1,15; ТЗМ=1,25) | шт. | 4 | 25.01 |  | 100 | апрель 2016 г. п/п 44711_ | 7.19 | 719
24 | ТСЦ-300-9170-261 | Клапаны, 25Ч945П (КЭР) с эим тип КТ-1, КТ-2, р=1,6 МПа(16 кгс/см2), d=50 мм | шт. | 2 | 31641.34 |  | 63283 |  |  | 63283
25 | ТЕРм12-12-003-07 | Арматура фланцевая с электрическим приводом на условное давление до 4 МПа, диаметр условного прохода: 125 мм (МДС 81-35.2004 пр.1 т.2 п.1. Производство монтажных работ в существующих зданиях и сооружениях, освобожденных от оборудования и других предметов, мешающих нормальному производству работ ОЗП=1,2; ЭМ=1,2 к расх.; ЗПМ=1,2; ТЗ=1,2; ТЗМ=1,2) | 1 шт. | 1 | 336.93 |  |  | апрель 2016 г. п/п 1735_ |  |  | 9,682,09
|  | ЗП |  |  | 77.63 | 1.2 | 93 |  | 22.5 | 2093
|  | ЭМ |  |  | 243.88 | 1.2 | 293 |  | 5.86 | 1717
|  | в т.ч. ЗПМ |  |  | 23.49 | 1.2 | 28 |  | 22.5 | 630
|  | МР |  |  | 15.42 |  | 15 |  | 8.52 | 128
|  | НР от ФОТ | % | 80 |  |  | 97 |  | 68=80*0.85 | 1852
|  | СП от ФОТ | % | 60 |  |  | 73 |  | 48=60*0.8 | 1307
|  | Всего по позиции |  |  |  |  | 571 |  |  | 7097
26 | ТССЦ-507-1004 | Фланцы стальные плоские приварные из стали ВСт3сп2, ВСт3сп3, давлением 1,6 МПа (16 кгс/см2), диаметром 125 мм (МДС 81-35.2004 пр.1 т.1 п.2. Производство строительных и других работ в существующих зданиях и сооружениях, освобожденных от оборудования и других предметов, мешающих нормальному производству работ ОЗП=1,2; ЭМ=1,2 к расх.; ЗПМ=1,2; ТЗ=1,2; ТЗМ=1,2; МДС 81-35.2004 п.4.7. При ремонте и реконструкции зданий и сооружений работы, аналогичные технологическим процессам в новом строительстве ОЗП=1,15; ЭМ=1,25 к расх.; ЗПМ=1,25; ТЗ=1,15; ТЗМ=1,25) | шт. | 2 | 60.01 |  | 120 | апрель 2016 г. п/п 44715_ | 9.24 | 1109
27 | Прайс-лист | Клапаны, 25Ч945П (КЭР) с эим тип КТ-1, КТ-2, р=1,6 МПа(16 кгс/см2), d=125 мм | шт. | 1 | 85576.27 |  | 85576 |  |  | 85576
28 | ТЕРм11-02-001-01 | Прибор, устанавливаемый на резьбовых соединениях, масса: до 1,5 кг (МДС 81-35.2004 пр.1 т.2 п.1. Производство монтажных работ в существующих зданиях и сооружениях, освобожденных от оборудования и других предметов, мешающих нормальному производству работ ОЗП=1,2; ЭМ=1,2 к расх.; ЗПМ=1,2; ТЗ=1,2; ТЗМ=1,2) | 1 шт. | 2 | 11.53 |  |  | апрель 2016 г. п/п 15_ |  |  | 2.47
|  | ЗП |  |  | 10.22 | 1.2 | 25 |  | 22.5 | 563
|  | ЭМ |  |  |  | 1.2
|  | в т.ч. ЗПМ |  |  |  | 1.2 |  |  | 22.5
|  | МР |  |  | 1.31 |  | 2 |  | 7.43 | 15
|  | НР от ФОТ | % | 80 |  |  | 20 |  | 68=80*0.85 | 383
|  | СП от ФОТ | % | 60 |  |  | 15 |  | 48=60*0.8 | 270
|  | Всего по позиции |  |  |  |  | 62 |  |  | 1231
29 | Danfoss | Регулятор ограничитель расхода AFQ (МДС 81-35.2004 п.4.64. Заготовительно-складские расходы ПЗ=1,012 (ОЗП=1,012; ЭМ=1,012; МАТ=1,012); МДС 81-35.2004 п.4.60. Транспортные расходы ПЗ=1,03 (ОЗП=1,03; ЭМ=1,03; МАТ=1,03)) | шт | 1 | 37793.73 | 1,012*1,03 | 39395 |  |  | 39395
30 | Danfoss | Регулятор давления "после себя" AFD (МДС 81-35.2004 п.4.64. Заготовительно-складские расходы ПЗ=1,012 (ОЗП=1,012; ЭМ=1,012; МАТ=1,012); МДС 81-35.2004 п.4.60. Транспортные расходы ПЗ=1,03 (ОЗП=1,03; ЭМ=1,03; МАТ=1,03)) | шт | 1 | 41191.36 | 1,012*1,03 | 42936 |  |  | 42936
31 | ТЕР16-05-001-01 | Установка вентилей, задвижек, затворов, клапанов обратных, кранов проходных на трубопроводах из стальных труб диаметром: до 25 мм (МДС 81-35.2004 пр.1 т.1 п.2. Производство строительных и других работ в существующих зданиях и сооружениях, освобожденных от оборудования и других предметов, мешающих нормальному производству работ ОЗП=1,2; ЭМ=1,2 к расх.; ЗПМ=1,2; ТЗ=1,2; ТЗМ=1,2; МДС 81-35.2004 п.4.7. При ремонте и реконструкции зданий и сооружений работы, аналогичные технологическим процессам в новом строительстве ОЗП=1,15; ЭМ=1,25 к расх.; ЗПМ=1,25; ТЗ=1,15; ТЗМ=1,25) | 1 шт. | 1 | 75.85 |  |  | апрель 2016 г. п/п 148_ |  |  | 2.03
|  | ЗП |  |  | 13.33 | 1,2*1,15 | 18 |  | 22.5 | 405
|  | ЭМ |  |  | 3.71 | 1,2*1,25 | 6 |  | 6.72 | 40
|  | в т.ч. ЗПМ |  |  |  | 1,2*1,25 |  |  | 22.5
|  | МР |  |  | 58.81 |  | 59 |  | 4.39 | 259
|  | НР от ФОТ | % | 128 |  |  | 23 |  | 109=128*0.85 | 441
|  | СП от ФОТ | % | 83 |  | 0.85 | 13 |  | 56=83*(0.85*0.8) | 227
|  | Всего по позиции |  |  |  |  | 119 |  |  | 1372
32 | ТССЦ-507-0980 | Фланцы стальные плоские приварные из стали ВСт3сп2, ВСт3сп3, давлением 1,0 МПа (10 кгс/см2), диаметром 25 мм (МДС 81-35.2004 пр.1 т.1 п.2. Производство строительных и других работ в существующих зданиях и сооружениях, освобожденных от оборудования и других предметов, мешающих нормальному производству работ ОЗП=1,2; ЭМ=1,2 к расх.; ЗПМ=1,2; ТЗ=1,2; ТЗМ=1,2; МДС 81-35.2004 п.4.7. При ремонте и реконструкции зданий и сооружений работы, аналогичные технологическим процессам в новом строительстве ОЗП=1,15; ЭМ=1,25 к расх.; ЗПМ=1,25; ТЗ=1,15; ТЗМ=1,25) | шт. | -2 | 16.8 |  | -34 | апрель 2016 г. п/п 44684_ | 5.02 | -171
33 | ТССЦ-507-0996 | Фланцы стальные плоские приварные из стали ВСт3сп2, ВСт3сп3, давлением 1,6 МПа (16 кгс/см2), диаметром 20 мм (МДС 81-35.2004 пр.1 т.1 п.2. Производство строительных и других работ в существующих зданиях и сооружениях, освобожденных от оборудования и других предметов, мешающих нормальному производству работ ОЗП=1,2; ЭМ=1,2 к расх.; ЗПМ=1,2; ТЗ=1,2; ТЗМ=1,2; МДС 81-35.2004 п.4.7. При ремонте и реконструкции зданий и сооружений работы, аналогичные технологическим процессам в новом строительстве ОЗП=1,15; ЭМ=1,25 к расх.; ЗПМ=1,25; ТЗ=1,15; ТЗМ=1,25) | шт. | 2 | 17.36 |  | 35 | апрель 2016 г. п/п 44707_ | 3.88 | 136
34 | Danfoss | Клапан VFQ 2, Ру = 16 бар, для регуляторов-ограничителей расхода AFQ/VFQ 2, присоединение – фланцы, регулируемая среда – вода, максимальный перепад давления на клапане 16 бар, материал – чугун, диам. 20мм (Информационный вестник ГАУ "Мособлэкспертиза" №2(33) Заготовительно-складские расходы и транспортные расходы 6,9% ПЗ=1,069 (ОЗП=1,069; ЭМ=1,069 к расх.; ЗПМ=1,069; МАТ=1,069 к расх.; ТЗ=1,069; ТЗМ=1,069); МДС 81-35.2004 пр.1 т.2 п.1. Производство монтажных работ в существующих зданиях и сооружениях, освобожденных от оборудования и других предметов, мешающих нормальному производству работ ОЗП=1,2; ЭМ=1,2 к расх.; ЗПМ=1,2; ТЗ=1,2; ТЗМ=1,2) | шт | 1 | 89076.27 | 1.069 | 95223 |  |  | 95223
35 | ТЕР16-05-001-02 | Установка вентилей, задвижек, затворов, клапанов обратных, кранов проходных на трубопроводах из стальных труб диаметром: до 50 мм (МДС 81-35.2004 пр.1 т.1 п.2. Производство строительных и других работ в существующих зданиях и сооружениях, освобожденных от оборудования и других предметов, мешающих нормальному производству работ ОЗП=1,2; ЭМ=1,2 к расх.; ЗПМ=1,2; ТЗ=1,2; ТЗМ=1,2; МДС 81-35.2004 п.4.7. При ремонте и реконструкции зданий и сооружений работы, аналогичные технологическим процессам в новом строительстве ОЗП=1,15; ЭМ=1,25 к расх.; ЗПМ=1,25; ТЗ=1,15; ТЗМ=1,25) | 1 шт. | 1 | 98.55 |  |  | апрель 2016 г. п/п 149_ |  |  | 2.03
|  | ЗП |  |  | 13.33 | 1,2*1,15 | 18 |  | 22.5 | 405
|  | ЭМ |  |  | 4.58 | 1,2*1,25 | 7 |  | 6.98 | 49
|  | в т.ч. ЗПМ |  |  |  | 1,2*1,25 |  |  | 22.5
|  | МР |  |  | 80.64 |  | 81 |  | 5.33 | 432
|  | НР от ФОТ | % | 128 |  |  | 23 |  | 109=128*0.85 | 441
|  | СП от ФОТ | % | 83 |  | 0.85 | 13 |  | 56=83*(0.85*0.8) | 227
|  | Всего по позиции |  |  |  |  | 142 |  |  | 1554
36 | ТССЦ-507-0983 | Фланцы стальные плоские приварные из стали ВСт3сп2, ВСт3сп3, давлением 1,0 МПа (10 кгс/см2), диаметром 50 мм (МДС 81-35.2004 пр.1 т.1 п.2. Производство строительных и других работ в существующих зданиях и сооружениях, освобожденных от оборудования и других предметов, мешающих нормальному производству работ ОЗП=1,2; ЭМ=1,2 к расх.; ЗПМ=1,2; ТЗ=1,2; ТЗМ=1,2; МДС 81-35.2004 п.4.7. При ремонте и реконструкции зданий и сооружений работы, аналогичные технологическим процессам в новом строительстве ОЗП=1,15; ЭМ=1,25 к расх.; ЗПМ=1,25; ТЗ=1,15; ТЗМ=1,25) | шт. | -2 | 27.99 |  | -56 | апрель 2016 г. п/п 44687_ | 6.01 | -337
37 | ТССЦ-507-0999 | Фланцы стальные плоские приварные из стали ВСт3сп2, ВСт3сп3, давлением 1,6 МПа (16 кгс/см2), диаметром 40 мм (МДС 81-35.2004 пр.1 т.1 п.2. Производство строительных и других работ в существующих зданиях и сооружениях, освобожденных от оборудования и других предметов, мешающих нормальному производству работ ОЗП=1,2; ЭМ=1,2 к расх.; ЗПМ=1,2; ТЗ=1,2; ТЗМ=1,2; МДС 81-35.2004 п.4.7. При ремонте и реконструкции зданий и сооружений работы, аналогичные технологическим процессам в новом строительстве ОЗП=1,15; ЭМ=1,25 к расх.; ЗПМ=1,25; ТЗ=1,15; ТЗМ=1,25) | шт. | 2 | 24.25 |  | 49 | апрель 2016 г. п/п 44710_ | 6.21 | 304
38 | Danfoss | Клапан VFQ 2, Ру = 16 бар, для регуляторов-ограничителей расхода AFQ/VFQ 2, присоединение – фланцы, регулируемая среда – вода, максимальный перепад давления на клапане 16 бар, материал – чугун, диам. 40мм (Информационный вестник ГАУ "Мособлэкспертиза" №2(33) Заготовительно-складские расходы и транспортные расходы 6,9% ПЗ=1,069 (ОЗП=1,069; ЭМ=1,069 к расх.; ЗПМ=1,069; МАТ=1,069 к расх.; ТЗ=1,069; ТЗМ=1,069); МДС 81-35.2004 пр.1 т.2 п.1. Производство монтажных работ в существующих зданиях и сооружениях, освобожденных от оборудования и других предметов, мешающих нормальному производству работ ОЗП=1,2; ЭМ=1,2 к расх.; ЗПМ=1,2; ТЗ=1,2; ТЗМ=1,2) | шт | 1 | 117805.93 | 1.069 | 125935 |  |  | 125935
39 | ТЕР16-05-001-05 | Установка вентилей, задвижек, затворов, клапанов обратных, кранов проходных на трубопроводах из стальных труб диаметром: до 150 мм (МДС 81-35.2004 пр.1 т.1 п.2. Производство строительных и других работ в существующих зданиях и сооружениях, освобожденных от оборудования и других предметов, мешающих нормальному производству работ ОЗП=1,2; ЭМ=1,2 к расх.; ЗПМ=1,2; ТЗ=1,2; ТЗМ=1,2; МДС 81-35.2004 п.4.7. При ремонте и реконструкции зданий и сооружений работы, аналогичные технологическим процессам в новом строительстве ОЗП=1,15; ЭМ=1,25 к расх.; ЗПМ=1,25; ТЗ=1,15; ТЗМ=1,25) | 1 шт. | 1 | 316.33 |  |  | апрель 2016 г. п/п 152_ |  |  | 9,270,06
|  | ЗП |  |  | 60.95 | 1,2*1,15 | 84 |  | 22.5 | 1890
|  | ЭМ |  |  | 15.29 | 1,2*1,25 | 23 |  | 7.1 | 163
|  | в т.ч. ЗПМ |  |  | 0.54 | 1,2*1,25 | 1 |  | 22.5 | 23
|  | МР |  |  | 240.09 |  | 240 |  | 6.23 | 1495
|  | НР от ФОТ | % | 128 |  |  | 109 |  | 109=128*0.85 | 2085
|  | СП от ФОТ | % | 83 |  | 0.85 | 60 |  | 56=83*(0.85*0.8) | 1071
|  | Всего по позиции |  |  |  |  | 516 |  |  | 6704
40 | ТССЦ-507-0988 | Фланцы стальные плоские приварные из стали ВСт3сп2, ВСт3сп3, давлением 1,0 МПа (10 кгс/см2), диаметром 150 мм (МДС 81-35.2004 пр.1 т.1 п.2. Производство строительных и других работ в существующих зданиях и сооружениях, освобожденных от оборудования и других предметов, мешающих нормальному производству работ ОЗП=1,2; ЭМ=1,2 к расх.; ЗПМ=1,2; ТЗ=1,2; ТЗМ=1,2; МДС 81-35.2004 п.4.7. При ремонте и реконструкции зданий и сооружений работы, аналогичные технологическим процессам в новом строительстве ОЗП=1,15; ЭМ=1,25 к расх.; ЗПМ=1,25; ТЗ=1,15; ТЗМ=1,25) | шт. | -2 | 74.99 |  | -150 | апрель 2016 г. п/п 44692_ | 7.23 | -1085
41 | ТССЦ-507-1005 | Фланцы стальные плоские приварные из стали ВСт3сп2, ВСт3сп3, давлением 1,6 МПа (16 кгс/см2), диаметром 150 мм (МДС 81-35.2004 пр.1 т.1 п.2. Производство строительных и других работ в существующих зданиях и сооружениях, освобожденных от оборудования и других предметов, мешающих нормальному производству работ ОЗП=1,2; ЭМ=1,2 к расх.; ЗПМ=1,2; ТЗ=1,2; ТЗМ=1,2; МДС 81-35.2004 п.4.7. При ремонте и реконструкции зданий и сооружений работы, аналогичные технологическим процессам в новом строительстве ОЗП=1,15; ЭМ=1,25 к расх.; ЗПМ=1,25; ТЗ=1,15; ТЗМ=1,25) | шт. | 2 | 73 |  | 146 | апрель 2016 г. п/п 44716_ | 9.35 | 1365
42 | Аква-плюс | Клапан 445A-150-C78 (Информационный вестник ГАУ "Мособлэкспертиза" №2(33) Заготовительно-складские расходы и транспортные расходы 6,9% ПЗ=1,069 (ОЗП=1,069; ЭМ=1,069 к расх.; ЗПМ=1,069; МАТ=1,069 к расх.; ТЗ=1,069; ТЗМ=1,069); МДС 81-35.2004 пр.1 т.2 п.1. Производство монтажных работ в существующих зданиях и сооружениях, освобожденных от оборудования и других предметов, мешающих нормальному производству работ ОЗП=1,2; ЭМ=1,2 к расх.; ЗПМ=1,2; ТЗ=1,2; ТЗМ=1,2) | шт | 1 | 34305.63 | 1.069 | 36673 |  |  | 36673
43 | ТЕР16-05-001-03 | Установка вентилей, задвижек, затворов, клапанов обратных, кранов проходных на трубопроводах из стальных труб диаметром: до 100 мм (МДС 81-35.2004 пр.1 т.1 п.2. Производство строительных и других работ в существующих зданиях и сооружениях, освобожденных от оборудования и других предметов, мешающих нормальному производству работ ОЗП=1,2; ЭМ=1,2 к расх.; ЗПМ=1,2; ТЗ=1,2; ТЗМ=1,2; МДС 81-35.2004 п.4.7. При ремонте и реконструкции зданий и сооружений работы, аналогичные технологическим процессам в новом строительстве ОЗП=1,15; ЭМ=1,25 к расх.; ЗПМ=1,25; ТЗ=1,15; ТЗМ=1,25) | 1 шт. | 2 | 170.64 |  |  | апрель 2016 г. п/п 150_ |  |  | 8,030,06
|  | ЗП |  |  | 26.39 | 1,2*1,15 | 73 |  | 22.5 | 1643
|  | ЭМ |  |  | 8.83 | 1,2*1,25 | 27 |  | 6.91 | 187
|  | в т.ч. ЗПМ |  |  | 0.27 | 1,2*1,25 | 1 |  | 22.5 | 23
|  | МР |  |  | 135.42 |  | 270 |  | 6.29 | 1698
|  | НР от ФОТ | % | 128 |  |  | 95 |  | 109=128*0.85 | 1816
|  | СП от ФОТ | % | 83 |  | 0.85 | 52 |  | 56=83*(0.85*0.8) | 933
|  | Всего по позиции |  |  |  |  | 517 |  |  | 6277
44 | ТССЦ-507-0986 | Фланцы стальные плоские приварные из стали ВСт3сп2, ВСт3сп3, давлением 1,0 МПа (10 кгс/см2), диаметром 100 мм (МДС 81-35.2004 пр.1 т.1 п.2. Производство строительных и других работ в существующих зданиях и сооружениях, освобожденных от оборудования и других предметов, мешающих нормальному производству работ ОЗП=1,2; ЭМ=1,2 к расх.; ЗПМ=1,2; ТЗ=1,2; ТЗМ=1,2; МДС 81-35.2004 п.4.7. При ремонте и реконструкции зданий и сооружений работы, аналогичные технологическим процессам в новом строительстве ОЗП=1,15; ЭМ=1,25 к расх.; ЗПМ=1,25; ТЗ=1,15; ТЗМ=1,25) | шт. | -4 | 45 |  | -180 | апрель 2016 г. п/п 44690_ | 7.46 | -1343
45 | ТССЦ-507-1002 | Фланцы стальные плоские приварные из стали ВСт3сп2, ВСт3сп3, давлением 1,6 МПа (16 кгс/см2), диаметром 80 мм (МДС 81-35.2004 пр.1 т.1 п.2. Производство строительных и других работ в существующих зданиях и сооружениях, освобожденных от оборудования и других предметов, мешающих нормальному производству работ ОЗП=1,2; ЭМ=1,2 к расх.; ЗПМ=1,2; ТЗ=1,2; ТЗМ=1,2; МДС 81-35.2004 п.4.7. При ремонте и реконструкции зданий и сооружений работы, аналогичные технологическим процессам в новом строительстве ОЗП=1,15; ЭМ=1,25 к расх.; ЗПМ=1,25; ТЗ=1,15; ТЗМ=1,25) | шт. | 4 | 37 |  | 148 | апрель 2016 г. п/п 44713_ | 7.79 | 1153
46 | Аква-плюс | Клапан 443A-080-C71 (Информационный вестник ГАУ "Мособлэкспертиза" №2(33) Заготовительно-складские расходы и транспортные расходы 6,9% ПЗ=1,069 (ОЗП=1,069; ЭМ=1,069 к расх.; ЗПМ=1,069; МАТ=1,069 к расх.; ТЗ=1,069; ТЗМ=1,069); МДС 81-35.2004 пр.1 т.2 п.1. Производство монтажных работ в существующих зданиях и сооружениях, освобожденных от оборудования и других предметов, мешающих нормальному производству работ ОЗП=1,2; ЭМ=1,2 к расх.; ЗПМ=1,2; ТЗ=1,2; ТЗМ=1,2) | шт | 2 | 13565.97 | 1.069 | 29004 |  |  | 29004
47 | ТЕР16-05-005-01 | Установка клапанов редукционных пружинных диаметром: 25 мм (МДС 81-35.2004 пр.1 т.1 п.2. Производство строительных и других работ в существующих зданиях и сооружениях, освобожденных от оборудования и других предметов, мешающих нормальному производству работ ОЗП=1,2; ЭМ=1,2 к расх.; ЗПМ=1,2; ТЗ=1,2; ТЗМ=1,2; МДС 81-35.2004 п.4.7. При ремонте и реконструкции зданий и сооружений работы, аналогичные технологическим процессам в новом строительстве ОЗП=1,15; ЭМ=1,25 к расх.; ЗПМ=1,25; ТЗ=1,15; ТЗМ=1,25) | 1 шт. | 1 | 458.54 |  |  | апрель 2016 г. п/п 182_ |  |  | 1.28
|  | ЗП |  |  | 8.84 | 1,2*1,15 | 12 |  | 22.5 | 270
|  | ЭМ |  |  | 2.98 | 1,2*1,25 | 4 |  | 6.83 | 27
|  | в т.ч. ЗПМ |  |  |  | 1,2*1,25 |  |  | 22.5
|  | МР |  |  | 446.72 |  | 447 |  | 5.69 | 2543
|  | НР от ФОТ | % | 128 |  |  | 15 |  | 109=128*0.85 | 294
|  | СП от ФОТ | % | 83 |  | 0.85 | 8 |  | 56=83*(0.85*0.8) | 151
|  | Всего по позиции |  |  |  |  | 486 |  |  | 3285
48 | ТССЦ-301-3202 | Клапаны редукционные 18ч2бр для пара давлением 1,45 МПа (14,5 кгс/см2), диаметром 25 мм (МДС 81-35.2004 пр.1 т.1 п.2. Производство строительных и других работ в существующих зданиях и сооружениях, освобожденных от оборудования и других предметов, мешающих нормальному производству работ ОЗП=1,2; ЭМ=1,2 к расх.; ЗПМ=1,2; ТЗ=1,2; ТЗМ=1,2; МДС 81-35.2004 п.4.7. При ремонте и реконструкции зданий и сооружений работы, аналогичные технологическим процессам в новом строительстве ОЗП=1,15; ЭМ=1,25 к расх.; ЗПМ=1,25; ТЗ=1,15; ТЗМ=1,25) | шт. | -1 | 388.5 |  | -389 | апрель 2016 г. п/п 26256_ | 5.91 | -2299
49 | Теплорост | Клапан Прегран КПП 095-05-16-10х10-6,0 (МДС35 п.4.60.Транспортные расходы ПЗ=1,03 (ОЗП=1,03; ЭМ=1,03; МАТ=1,03); МДС35 п.4.64.Заготовительно-складские расходы ПЗ=1,02 (ОЗП=1,02; ЭМ=1,02; МАТ=1,02); МДС 81-35.2004 пр.1 т.1 п.2. Производство строительных и других работ в существующих зданиях и сооружениях, освобожденных от оборудования и других предметов, мешающих нормальному производству работ ОЗП=1,2; ЭМ=1,2 к расх.; ЗПМ=1,2; ТЗ=1,2; ТЗМ=1,2; МДС 81-35.2004 п.4.7. При ремонте и реконструкции зданий и сооружений работы, аналогичные технологическим процессам в новом строительстве ОЗП=1,15; ЭМ=1,25 к расх.; ЗПМ=1,25; ТЗ=1,15; ТЗМ=1,25) | шт | 1 | 3825.99 | 1,03*1,02 | 4020 |  |  | 4020
50 | ТЕР16-05-005-02 | Установка клапанов редукционных пружинных диаметром: 50 мм (МДС 81-35.2004 пр.1 т.1 п.2. Производство строительных и других работ в существующих зданиях и сооружениях, освобожденных от оборудования и других предметов, мешающих нормальному производству работ ОЗП=1,2; ЭМ=1,2 к расх.; ЗПМ=1,2; ТЗ=1,2; ТЗМ=1,2; МДС 81-35.2004 п.4.7. При ремонте и реконструкции зданий и сооружений работы, аналогичные технологическим процессам в новом строительстве ОЗП=1,15; ЭМ=1,25 к расх.; ЗПМ=1,25; ТЗ=1,15; ТЗМ=1,25) | 1 шт. | 5 | 715.57 |  |  | апрель 2016 г. п/п 183_ |  |  | 10,830,08
|  | ЗП |  |  | 14.93 | 1,2*1,15 | 103 |  | 22.5 | 2318
|  | ЭМ |  |  | 5.44 | 1,2*1,25 | 41 |  | 7.16 | 294
|  | в т.ч. ЗПМ |  |  | 0.14 | 1,2*1,25 | 1 |  | 22.5 | 23
|  | МР |  |  | 695.2 |  | 3476 |  | 14.18 | 49290
|  | НР от ФОТ | % | 128 |  |  | 133 |  | 109=128*0.85 | 2552
|  | СП от ФОТ | % | 83 |  | 0.85 | 73 |  | 56=83*(0.85*0.8) | 1311
|  | Всего по позиции |  |  |  |  | 3826 |  |  | 55765
51 | Аква-плюс | Клапан НЕМЕН 275 диам. 32 (МДС35 п.4.60.Транспортные расходы ПЗ=1,03 (ОЗП=1,03; ЭМ=1,03; МАТ=1,03); МДС35 п.4.64.Заготовительно-складские расходы ПЗ=1,02 (ОЗП=1,02; ЭМ=1,02; МАТ=1,02); МДС 81-35.2004 пр.1 т.1 п.2. Производство строительных и других работ в существующих зданиях и сооружениях, освобожденных от оборудования и других предметов, мешающих нормальному производству работ ОЗП=1,2; ЭМ=1,2 к расх.; ЗПМ=1,2; ТЗ=1,2; ТЗМ=1,2; МДС 81-35.2004 п.4.7. При ремонте и реконструкции зданий и сооружений работы, аналогичные технологическим процессам в новом строительстве ОЗП=1,15; ЭМ=1,25 к расх.; ЗПМ=1,25; ТЗ=1,15; ТЗМ=1,25) | шт | 1 | 2344.26 | 1,03*1,02 | 2463 |  |  | 2463
52 | Аква-плюс | Клапан НЕМЕН 275 диам. 40 (МДС35 п.4.60.Транспортные расходы ПЗ=1,03 (ОЗП=1,03; ЭМ=1,03; МАТ=1,03); МДС35 п.4.64.Заготовительно-складские расходы ПЗ=1,02 (ОЗП=1,02; ЭМ=1,02; МАТ=1,02); МДС 81-35.2004 пр.1 т.1 п.2. Производство строительных и других работ в существующих зданиях и сооружениях, освобожденных от оборудования и других предметов, мешающих нормальному производству работ ОЗП=1,2; ЭМ=1,2 к расх.; ЗПМ=1,2; ТЗ=1,2; ТЗМ=1,2; МДС 81-35.2004 п.4.7. При ремонте и реконструкции зданий и сооружений работы, аналогичные технологическим процессам в новом строительстве ОЗП=1,15; ЭМ=1,25 к расх.; ЗПМ=1,25; ТЗ=1,15; ТЗМ=1,25) | шт | 2 | 3452.34 | 1,03*1,02 | 7254 |  |  | 7254
53 | Аква-плюс | Клапан НЕМЕН 275 диам. 50 (МДС35 п.4.60.Транспортные расходы ПЗ=1,03 (ОЗП=1,03; ЭМ=1,03; МАТ=1,03); МДС35 п.4.64.Заготовительно-складские расходы ПЗ=1,02 (ОЗП=1,02; ЭМ=1,02; МАТ=1,02); МДС 81-35.2004 пр.1 т.1 п.2. Производство строительных и других работ в существующих зданиях и сооружениях, освобожденных от оборудования и других предметов, мешающих нормальному производству работ ОЗП=1,2; ЭМ=1,2 к расх.; ЗПМ=1,2; ТЗ=1,2; ТЗМ=1,2; МДС 81-35.2004 п.4.7. При ремонте и реконструкции зданий и сооружений работы, аналогичные технологическим процессам в новом строительстве ОЗП=1,15; ЭМ=1,25 к расх.; ЗПМ=1,25; ТЗ=1,15; ТЗМ=1,25) | шт | 2 | 3721.35 | 1,03*1,02 | 7819 |  |  | 7819
54 | ТЕР16-05-005-03 | Установка клапанов редукционных пружинных диаметром: 80 мм (МДС 81-35.2004 пр.1 т.1 п.2. Производство строительных и других работ в существующих зданиях и сооружениях, освобожденных от оборудования и других предметов, мешающих нормальному производству работ ОЗП=1,2; ЭМ=1,2 к расх.; ЗПМ=1,2; ТЗ=1,2; ТЗМ=1,2; МДС 81-35.2004 п.4.7. При ремонте и реконструкции зданий и сооружений работы, аналогичные технологическим процессам в новом строительстве ОЗП=1,15; ЭМ=1,25 к расх.; ЗПМ=1,25; ТЗ=1,15; ТЗМ=1,25) | 1 шт. | 2 | 1166.43 |  |  | апрель 2016 г. п/п 184_ |  |  | 7,670,06
|  | ЗП |  |  | 26.44 | 1,2*1,15 | 73 |  | 22.5 | 1643
|  | ЭМ |  |  | 9.14 | 1,2*1,25 | 27 |  | 7.05 | 190
|  | в т.ч. ЗПМ |  |  | 0.27 | 1,2*1,25 | 1 |  | 22.5 | 23
|  | МР |  |  | 1130.85 |  | 2262 |  | 9.41 | 21285
|  | НР от ФОТ | % | 128 |  |  | 95 |  | 109=128*0.85 | 1816
|  | СП от ФОТ | % | 83 |  | 0.85 | 52 |  | 56=83*(0.85*0.8) | 933
|  | Всего по позиции |  |  |  |  | 2509 |  |  | 25867
55 | ТССЦ-301-3204 | Клапаны редукционные 18ч2бр для пара давлением 1,45 МПа (14,5 кгс/см2), диаметром 80 мм (МДС 81-35.2004 пр.1 т.1 п.2. Производство строительных и других работ в существующих зданиях и сооружениях, освобожденных от оборудования и других предметов, мешающих нормальному производству работ ОЗП=1,2; ЭМ=1,2 к расх.; ЗПМ=1,2; ТЗ=1,2; ТЗМ=1,2; МДС 81-35.2004 п.4.7. При ремонте и реконструкции зданий и сооружений работы, аналогичные технологическим процессам в новом строительстве ОЗП=1,15; ЭМ=1,25 к расх.; ЗПМ=1,25; ТЗ=1,15; ТЗМ=1,25) | шт. | -2 | 1021.5 |  | -2043 | апрель 2016 г. п/п 26258_ | 9.71 | -19838
56 | ТССЦ-507-1002 | Фланцы стальные плоские приварные из стали ВСт3сп2, ВСт3сп3, давлением 1,6 МПа (16 кгс/см2), диаметром 80 мм (МДС 81-35.2004 пр.1 т.1 п.2. Производство строительных и других работ в существующих зданиях и сооружениях, освобожденных от оборудования и других предметов, мешающих нормальному производству работ ОЗП=1,2; ЭМ=1,2 к расх.; ЗПМ=1,2; ТЗ=1,2; ТЗМ=1,2; МДС 81-35.2004 п.4.7. При ремонте и реконструкции зданий и сооружений работы, аналогичные технологическим процессам в новом строительстве ОЗП=1,15; ЭМ=1,25 к расх.; ЗПМ=1,25; ТЗ=1,15; ТЗМ=1,25) | шт. | -4 | 37 |  | -148 | апрель 2016 г. п/п 44713_ | 7.79 | -1153
57 | ТССЦ-507-1002 | Фланцы стальные плоские приварные из стали ВСт3сп2, ВСт3сп3, давлением 1,6 МПа (16 кгс/см2), диаметром 80 мм (МДС 81-35.2004 пр.1 т.1 п.2. Производство строительных и других работ в существующих зданиях и сооружениях, освобожденных от оборудования и других предметов, мешающих нормальному производству работ ОЗП=1,2; ЭМ=1,2 к расх.; ЗПМ=1,2; ТЗ=1,2; ТЗМ=1,2; МДС 81-35.2004 п.4.7. При ремонте и реконструкции зданий и сооружений работы, аналогичные технологическим процессам в новом строительстве ОЗП=1,15; ЭМ=1,25 к расх.; ЗПМ=1,25; ТЗ=1,15; ТЗМ=1,25) | шт. | 2 | 37 |  | 74 | апрель 2016 г. п/п 44713_ | 7.79 | 576
58 | Аква-плюс | Клапан НЕМЕН 275 диам. 80 (МДС35 п.4.60.Транспортные расходы ПЗ=1,03 (ОЗП=1,03; ЭМ=1,03; МАТ=1,03); МДС35 п.4.64.Заготовительно-складские расходы ПЗ=1,02 (ОЗП=1,02; ЭМ=1,02; МАТ=1,02); МДС 81-35.2004 пр.1 т.1 п.2. Производство строительных и других работ в существующих зданиях и сооружениях, освобожденных от оборудования и других предметов, мешающих нормальному производству работ ОЗП=1,2; ЭМ=1,2 к расх.; ЗПМ=1,2; ТЗ=1,2; ТЗМ=1,2; МДС 81-35.2004 п.4.7. При ремонте и реконструкции зданий и сооружений работы, аналогичные технологическим процессам в новом строительстве ОЗП=1,15; ЭМ=1,25 к расх.; ЗПМ=1,25; ТЗ=1,15; ТЗМ=1,25) | шт | 2 | 6904.68 | 1,03*1,02 | 14508 |  |  | 14508
59 | ТЕР16-05-001-02 | Установка вентилей, задвижек, затворов, клапанов обратных, кранов проходных на трубопроводах из стальных труб диаметром: до 50 мм (прим. для фильтров с фланцевым пирсоединением) (МДС 81-35.2004 пр.1 т.1 п.2. Производство строительных и других работ в существующих зданиях и сооружениях, освобожденных от оборудования и других предметов, мешающих нормальному производству работ ОЗП=1,2; ЭМ=1,2 к расх.; ЗПМ=1,2; ТЗ=1,2; ТЗМ=1,2; МДС 81-35.2004 п.4.7. При ремонте и реконструкции зданий и сооружений работы, аналогичные технологическим процессам в новом строительстве ОЗП=1,15; ЭМ=1,25 к расх.; ЗПМ=1,25; ТЗ=1,15; ТЗМ=1,25) | 1 шт. | 2 | 98.55 |  |  | апрель 2016 г. п/п 149_ |  |  | 4.06
|  | ЗП |  |  | 13.33 | 1,2*1,15 | 37 |  | 22.5 | 833
|  | ЭМ |  |  | 4.58 | 1,2*1,25 | 14 |  | 6.98 | 98
|  | в т.ч. ЗПМ |  |  |  | 1,2*1,25 |  |  | 22.5
|  | МР |  |  | 80.64 |  | 161 |  | 5.33 | 858
|  | НР от ФОТ | % | 128 |  |  | 47 |  | 109=128*0.85 | 908
|  | СП от ФОТ | % | 83 |  | 0.85 | 26 |  | 56=83*(0.85*0.8) | 466
|  | Всего по позиции |  |  |  |  | 285 |  |  | 3163
60 | ТССЦ-507-0983 | Фланцы стальные плоские приварные из стали ВСт3сп2, ВСт3сп3, давлением 1,0 МПа (10 кгс/см2), диаметром 50 мм (МДС 81-35.2004 пр.1 т.1 п.2. Производство строительных и других работ в существующих зданиях и сооружениях, освобожденных от оборудования и других предметов, мешающих нормальному производству работ ОЗП=1,2; ЭМ=1,2 к расх.; ЗПМ=1,2; ТЗ=1,2; ТЗМ=1,2; МДС 81-35.2004 п.4.7. При ремонте и реконструкции зданий и сооружений работы, аналогичные технологическим процессам в новом строительстве ОЗП=1,15; ЭМ=1,25 к расх.; ЗПМ=1,25; ТЗ=1,15; ТЗМ=1,25) | шт. | -4 | 27.99 |  | -112 | апрель 2016 г. п/п 44687_ | 6.01 | -673
61 | ТССЦ-507-1000 | Фланцы стальные плоские приварные из стали ВСт3сп2, ВСт3сп3, давлением 1,6 МПа (16 кгс/см2), диаметром 50 мм (МДС 81-35.2004 пр.1 т.1 п.2. Производство строительных и других работ в существующих зданиях и сооружениях, освобожденных от оборудования и других предметов, мешающих нормальному производству работ ОЗП=1,2; ЭМ=1,2 к расх.; ЗПМ=1,2; ТЗ=1,2; ТЗМ=1,2; МДС 81-35.2004 п.4.7. При ремонте и реконструкции зданий и сооружений работы, аналогичные технологическим процессам в новом строительстве ОЗП=1,15; ЭМ=1,25 к расх.; ЗПМ=1,25; ТЗ=1,15; ТЗМ=1,25) | шт. | 2 | 25.01 |  | 50 | апрель 2016 г. п/п 44711_ | 7.19 | 360
62 | ТССЦ-507-0998 | Фланцы стальные плоские приварные из стали ВСт3сп2, ВСт3сп3, давлением 1,6 МПа (16 кгс/см2), диаметром 32 мм (МДС 81-35.2004 пр.1 т.1 п.2. Производство строительных и других работ в существующих зданиях и сооружениях, освобожденных от оборудования и других предметов, мешающих нормальному производству работ ОЗП=1,2; ЭМ=1,2 к расх.; ЗПМ=1,2; ТЗ=1,2; ТЗМ=1,2; МДС 81-35.2004 п.4.7. При ремонте и реконструкции зданий и сооружений работы, аналогичные технологическим процессам в новом строительстве ОЗП=1,15; ЭМ=1,25 к расх.; ЗПМ=1,25; ТЗ=1,15; ТЗМ=1,25) | шт. | 2 | 23.52 |  | 47 | апрель 2016 г. п/п 44709_ | 5.67 | 266
63 | ТССЦ-301-6949 | Фильтры фланцевые BROEN V821M чугунные сетчатые, с магнитной вставкой и сливной пробкой, с фланцевым присоединением, давлением 1,6 МПа (16 кгс/см2), диаметром 50 мм (МДС 81-35.2004 пр.1 т.1 п.2. Производство строительных и других работ в существующих зданиях и сооружениях, освобожденных от оборудования и других предметов, мешающих нормальному производству работ ОЗП=1,2; ЭМ=1,2 к расх.; ЗПМ=1,2; ТЗ=1,2; ТЗМ=1,2; МДС 81-35.2004 п.4.7. При ремонте и реконструкции зданий и сооружений работы, аналогичные технологическим процессам в новом строительстве ОЗП=1,15; ЭМ=1,25 к расх.; ЗПМ=1,25; ТЗ=1,15; ТЗМ=1,25) | шт. | 2 | 980.41 |  | 1961 | апрель 2016 г. п/п 28705_ | 4.04 | 7922
64 | Аква-плюс | Фильтр 821 диам. 50мм (МДС35 п.4.60.Транспортные расходы ПЗ=1,03 (ОЗП=1,03; ЭМ=1,03; МАТ=1,03); МДС35 п.4.64.Заготовительно-складские расходы ПЗ=1,02 (ОЗП=1,02; ЭМ=1,02; МАТ=1,02); МДС 81-35.2004 пр.1 т.1 п.2. Производство строительных и других работ в существующих зданиях и сооружениях, освобожденных от оборудования и других предметов, мешающих нормальному производству работ ОЗП=1,2; ЭМ=1,2 к расх.; ЗПМ=1,2; ТЗ=1,2; ТЗМ=1,2; МДС 81-35.2004 п.4.7. При ремонте и реконструкции зданий и сооружений работы, аналогичные технологическим процессам в новом строительстве ОЗП=1,15; ЭМ=1,25 к расх.; ЗПМ=1,25; ТЗ=1,15; ТЗМ=1,25) | шт | 1 | 2523.6 | 1,03*1,02 | 2651 |  |  | 2651
65 | Аква-плюс | Фильтр 821 диам. 32мм (МДС35 п.4.60.Транспортные расходы ПЗ=1,03 (ОЗП=1,03; ЭМ=1,03; МАТ=1,03); МДС35 п.4.64.Заготовительно-складские расходы ПЗ=1,02 (ОЗП=1,02; ЭМ=1,02; МАТ=1,02); МДС 81-35.2004 пр.1 т.1 п.2. Производство строительных и других работ в существующих зданиях и сооружениях, освобожденных от оборудования и других предметов, мешающих нормальному производству работ ОЗП=1,2; ЭМ=1,2 к расх.; ЗПМ=1,2; ТЗ=1,2; ТЗМ=1,2; МДС 81-35.2004 п.4.7. При ремонте и реконструкции зданий и сооружений работы, аналогичные технологическим процессам в новом строительстве ОЗП=1,15; ЭМ=1,25 к расх.; ЗПМ=1,25; ТЗ=1,15; ТЗМ=1,25) | шт | 1 | 1716.56 | 1,03*1,02 | 1803 |  |  | 1803
66 | ТЕР16-05-001-06 | Установка вентилей, задвижек, затворов, клапанов обратных, кранов проходных на трубопроводах из стальных труб диаметром: до 200 мм (МДС 81-35.2004 пр.1 т.1 п.2. Производство строительных и других работ в существующих зданиях и сооружениях, освобожденных от оборудования и других предметов, мешающих нормальному производству работ ОЗП=1,2; ЭМ=1,2 к расх.; ЗПМ=1,2; ТЗ=1,2; ТЗМ=1,2; МДС 81-35.2004 п.4.7. При ремонте и реконструкции зданий и сооружений работы, аналогичные технологическим процессам в новом строительстве ОЗП=1,15; ЭМ=1,25 к расх.; ЗПМ=1,25; ТЗ=1,15; ТЗМ=1,25) | 1 шт. | 1 | 400.16 |  |  | апрель 2016 г. п/п 153_ |  |  | 11,880,11
|  | ЗП |  |  | 78.09 | 1,2*1,15 | 108 |  | 22.5 | 2430
|  | ЭМ |  |  | 24.79 | 1,2*1,25 | 37 |  | 7.2 | 266
|  | в т.ч. ЗПМ |  |  | 0.95 | 1,2*1,25 | 1 |  | 22.5 | 23
|  | МР |  |  | 297.28 |  | 297 |  | 6.53 | 1939
|  | НР от ФОТ | % | 128 |  |  | 140 |  | 109=128*0.85 | 2674
|  | СП от ФОТ | % | 83 |  | 0.85 | 77 |  | 56=83*(0.85*0.8) | 1374
|  | Всего по позиции |  |  |  |  | 659 |  |  | 8683
67 | ТССЦ-507-0989 | Фланцы стальные плоские приварные из стали ВСт3сп2, ВСт3сп3, давлением 1,0 МПа (10 кгс/см2), диаметром 200 мм (МДС 81-35.2004 пр.1 т.1 п.2. Производство строительных и других работ в существующих зданиях и сооружениях, освобожденных от оборудования и других предметов, мешающих нормальному производству работ ОЗП=1,2; ЭМ=1,2 к расх.; ЗПМ=1,2; ТЗ=1,2; ТЗМ=1,2; МДС 81-35.2004 п.4.7. При ремонте и реконструкции зданий и сооружений работы, аналогичные технологическим процессам в новом строительстве ОЗП=1,15; ЭМ=1,25 к расх.; ЗПМ=1,25; ТЗ=1,15; ТЗМ=1,25) | шт. | -2 | 100 |  | -200 | апрель 2016 г. п/п 44693_ | 7.43 | -1486
68 | ТССЦ-507-1006 | Фланцы стальные плоские приварные из стали ВСт3сп2, ВСт3сп3, давлением 1,6 МПа (16 кгс/см2), диаметром 200 мм (МДС 81-35.2004 пр.1 т.1 п.2. Производство строительных и других работ в существующих зданиях и сооружениях, освобожденных от оборудования и других предметов, мешающих нормальному производству работ ОЗП=1,2; ЭМ=1,2 к расх.; ЗПМ=1,2; ТЗ=1,2; ТЗМ=1,2; МДС 81-35.2004 п.4.7. При ремонте и реконструкции зданий и сооружений работы, аналогичные технологическим процессам в новом строительстве ОЗП=1,15; ЭМ=1,25 к расх.; ЗПМ=1,25; ТЗ=1,15; ТЗМ=1,25) | шт. | 2 | 100 |  | 200 | апрель 2016 г. п/п 44717_ | 9 | 1800
69 | Аква-плюс | Кран WKp-2а диам. 200мм (МДС35 п.4.60.Транспортные расходы ПЗ=1,03 (ОЗП=1,03; ЭМ=1,03; МАТ=1,03); МДС35 п.4.64.Заготовительно-складские расходы ПЗ=1,02 (ОЗП=1,02; ЭМ=1,02; МАТ=1,02); МДС 81-35.2004 пр.1 т.1 п.2. Производство строительных и других работ в существующих зданиях и сооружениях, освобожденных от оборудования и других предметов, мешающих нормальному производству работ ОЗП=1,2; ЭМ=1,2 к расх.; ЗПМ=1,2; ТЗ=1,2; ТЗМ=1,2; МДС 81-35.2004 п.4.7. При ремонте и реконструкции зданий и сооружений работы, аналогичные технологическим процессам в новом строительстве ОЗП=1,15; ЭМ=1,25 к расх.; ЗПМ=1,25; ТЗ=1,15; ТЗМ=1,25) | шт | 1 | 71724.14 | 1,03*1,02 | 75353 |  |  | 75353
70 | ТЕР16-05-001-05 | Установка вентилей, задвижек, затворов, клапанов обратных, кранов проходных на трубопроводах из стальных труб диаметром: до 150 мм (МДС 81-35.2004 пр.1 т.1 п.2. Производство строительных и других работ в существующих зданиях и сооружениях, освобожденных от оборудования и других предметов, мешающих нормальному производству работ ОЗП=1,2; ЭМ=1,2 к расх.; ЗПМ=1,2; ТЗ=1,2; ТЗМ=1,2; МДС 81-35.2004 п.4.7. При ремонте и реконструкции зданий и сооружений работы, аналогичные технологическим процессам в новом строительстве ОЗП=1,15; ЭМ=1,25 к расх.; ЗПМ=1,25; ТЗ=1,15; ТЗМ=1,25) | 1 шт. | 2 | 316.33 |  |  | апрель 2016 г. п/п 152_ |  |  | 18,550,12
|  | ЗП |  |  | 60.95 | 1,2*1,15 | 168 |  | 22.5 | 3780
|  | ЭМ |  |  | 15.29 | 1,2*1,25 | 46 |  | 7.1 | 327
|  | в т.ч. ЗПМ |  |  | 0.54 | 1,2*1,25 | 2 |  | 22.5 | 45
|  | МР |  |  | 240.09 |  | 480 |  | 6.23 | 2990
|  | НР от ФОТ | % | 128 |  |  | 218 |  | 109=128*0.85 | 4169
|  | СП от ФОТ | % | 83 |  | 0.85 | 120 |  | 56=83*(0.85*0.8) | 2142
|  | Всего по позиции |  |  |  |  | 1032 |  |  | 13408
71 | ТССЦ-507-0988 | Фланцы стальные плоские приварные из стали ВСт3сп2, ВСт3сп3, давлением 1,0 МПа (10 кгс/см2), диаметром 150 мм (МДС 81-35.2004 пр.1 т.1 п.2. Производство строительных и других работ в существующих зданиях и сооружениях, освобожденных от оборудования и других предметов, мешающих нормальному производству работ ОЗП=1,2; ЭМ=1,2 к расх.; ЗПМ=1,2; ТЗ=1,2; ТЗМ=1,2; МДС 81-35.2004 п.4.7. При ремонте и реконструкции зданий и сооружений работы, аналогичные технологическим процессам в новом строительстве ОЗП=1,15; ЭМ=1,25 к расх.; ЗПМ=1,25; ТЗ=1,15; ТЗМ=1,25) | шт. | -4 | 74.99 |  | -300 | апрель 2016 г. п/п 44692_ | 7.23 | -2169
72 | ТССЦ-507-1005 | Фланцы стальные плоские приварные из стали ВСт3сп2, ВСт3сп3, давлением 1,6 МПа (16 кгс/см2), диаметром 150 мм (МДС 81-35.2004 пр.1 т.1 п.2. Производство строительных и других работ в существующих зданиях и сооружениях, освобожденных от оборудования и других предметов, мешающих нормальному производству работ ОЗП=1,2; ЭМ=1,2 к расх.; ЗПМ=1,2; ТЗ=1,2; ТЗМ=1,2; МДС 81-35.2004 п.4.7. При ремонте и реконструкции зданий и сооружений работы, аналогичные технологическим процессам в новом строительстве ОЗП=1,15; ЭМ=1,25 к расх.; ЗПМ=1,25; ТЗ=1,15; ТЗМ=1,25) | шт. | 4 | 73 |  | 292 | апрель 2016 г. п/п 44716_ | 9.35 | 2730
73 | Аква-плюс | Кран WKp-2а диам. 150мм (МДС35 п.4.60.Транспортные расходы ПЗ=1,03 (ОЗП=1,03; ЭМ=1,03; МАТ=1,03); МДС35 п.4.64.Заготовительно-складские расходы ПЗ=1,02 (ОЗП=1,02; ЭМ=1,02; МАТ=1,02); МДС 81-35.2004 пр.1 т.1 п.2. Производство строительных и других работ в существующих зданиях и сооружениях, освобожденных от оборудования и других предметов, мешающих нормальному производству работ ОЗП=1,2; ЭМ=1,2 к расх.; ЗПМ=1,2; ТЗ=1,2; ТЗМ=1,2; МДС 81-35.2004 п.4.7. При ремонте и реконструкции зданий и сооружений работы, аналогичные технологическим процессам в новом строительстве ОЗП=1,15; ЭМ=1,25 к расх.; ЗПМ=1,25; ТЗ=1,15; ТЗМ=1,25) | шт | 2 | 40166.29 | 1,03*1,02 | 84397 |  |  | 84397
74 | ТЕР16-05-001-03 | Установка вентилей, задвижек, затворов, клапанов обратных, кранов проходных на трубопроводах из стальных труб диаметром: до 100 мм (МДС 81-35.2004 пр.1 т.1 п.2. Производство строительных и других работ в существующих зданиях и сооружениях, освобожденных от оборудования и других предметов, мешающих нормальному производству работ ОЗП=1,2; ЭМ=1,2 к расх.; ЗПМ=1,2; ТЗ=1,2; ТЗМ=1,2; МДС 81-35.2004 п.4.7. При ремонте и реконструкции зданий и сооружений работы, аналогичные технологическим процессам в новом строительстве ОЗП=1,15; ЭМ=1,25 к расх.; ЗПМ=1,25; ТЗ=1,15; ТЗМ=1,25) | 1 шт. | 12 | 170.64 |  |  | апрель 2016 г. п/п 150_ |  |  | 48,190,36
|  | ЗП |  |  | 26.39 | 1,2*1,15 | 437 |  | 22.5 | 9833
|  | ЭМ |  |  | 8.83 | 1,2*1,25 | 159 |  | 6.91 | 1099
|  | в т.ч. ЗПМ |  |  | 0.27 | 1,2*1,25 | 5 |  | 22.5 | 113
|  | МР |  |  | 135.42 |  | 1625 |  | 6.29 | 10221
|  | НР от ФОТ | % | 128 |  |  | 566 |  | 109=128*0.85 | 10841
|  | СП от ФОТ | % | 83 |  | 0.85 | 312 |  | 56=83*(0.85*0.8) | 5570
|  | Всего по позиции |  |  |  |  | 3099 |  |  | 37564
75 | ТССЦ-507-0986 | Фланцы стальные плоские приварные из стали ВСт3сп2, ВСт3сп3, давлением 1,0 МПа (10 кгс/см2), диаметром 100 мм (МДС 81-35.2004 пр.1 т.1 п.2. Производство строительных и других работ в существующих зданиях и сооружениях, освобожденных от оборудования и других предметов, мешающих нормальному производству работ ОЗП=1,2; ЭМ=1,2 к расх.; ЗПМ=1,2; ТЗ=1,2; ТЗМ=1,2; МДС 81-35.2004 п.4.7. При ремонте и реконструкции зданий и сооружений работы, аналогичные технологическим процессам в новом строительстве ОЗП=1,15; ЭМ=1,25 к расх.; ЗПМ=1,25; ТЗ=1,15; ТЗМ=1,25) | шт. | -24 | 45 |  | -1080 | апрель 2016 г. п/п 44690_ | 7.46 | -8057
76 | ТССЦ-507-1003 | Фланцы стальные плоские приварные из стали ВСт3сп2, ВСт3сп3, давлением 1,6 МПа (16 кгс/см2), диаметром 100 мм (МДС 81-35.2004 пр.1 т.1 п.2. Производство строительных и других работ в существующих зданиях и сооружениях, освобожденных от оборудования и других предметов, мешающих нормальному производству работ ОЗП=1,2; ЭМ=1,2 к расх.; ЗПМ=1,2; ТЗ=1,2; ТЗМ=1,2; МДС 81-35.2004 п.4.7. При ремонте и реконструкции зданий и сооружений работы, аналогичные технологическим процессам в новом строительстве ОЗП=1,15; ЭМ=1,25 к расх.; ЗПМ=1,25; ТЗ=1,15; ТЗМ=1,25) | шт. | 4 | 47 |  | 188 | апрель 2016 г. п/п 44714_ | 7.88 | 1481
77 | ТССЦ-507-1002 | Фланцы стальные плоские приварные из стали ВСт3сп2, ВСт3сп3, давлением 1,6 МПа (16 кгс/см2), диаметром 80 мм (МДС 81-35.2004 пр.1 т.1 п.2. Производство строительных и других работ в существующих зданиях и сооружениях, освобожденных от оборудования и других предметов, мешающих нормальному производству работ ОЗП=1,2; ЭМ=1,2 к расх.; ЗПМ=1,2; ТЗ=1,2; ТЗМ=1,2; МДС 81-35.2004 п.4.7. При ремонте и реконструкции зданий и сооружений работы, аналогичные технологическим процессам в новом строительстве ОЗП=1,15; ЭМ=1,25 к расх.; ЗПМ=1,25; ТЗ=1,15; ТЗМ=1,25) | шт. | 8 | 37 |  | 296 | апрель 2016 г. п/п 44713_ | 7.79 | 2306
78 | ТССЦ-507-1001 | Фланцы стальные плоские приварные из стали ВСт3сп2, ВСт3сп3, давлением 1,6 МПа (16 кгс/см2), диаметром 65 мм (МДС 81-35.2004 пр.1 т.1 п.2. Производство строительных и других работ в существующих зданиях и сооружениях, освобожденных от оборудования и других предметов, мешающих нормальному производству работ ОЗП=1,2; ЭМ=1,2 к расх.; ЗПМ=1,2; ТЗ=1,2; ТЗМ=1,2; МДС 81-35.2004 п.4.7. При ремонте и реконструкции зданий и сооружений работы, аналогичные технологическим процессам в новом строительстве ОЗП=1,15; ЭМ=1,25 к расх.; ЗПМ=1,25; ТЗ=1,15; ТЗМ=1,25) | шт. | 4 | 33 |  | 132 | апрель 2016 г. п/п 44712_ | 7.69 | 1015
79 | Аква-плюс | Кран WKp-2а диам. 100мм (МДС35 п.4.60.Транспортные расходы ПЗ=1,03 (ОЗП=1,03; ЭМ=1,03; МАТ=1,03); МДС35 п.4.64.Заготовительно-складские расходы ПЗ=1,02 (ОЗП=1,02; ЭМ=1,02; МАТ=1,02); МДС 81-35.2004 пр.1 т.1 п.2. Производство строительных и других работ в существующих зданиях и сооружениях, освобожденных от оборудования и других предметов, мешающих нормальному производству работ ОЗП=1,2; ЭМ=1,2 к расх.; ЗПМ=1,2; ТЗ=1,2; ТЗМ=1,2; МДС 81-35.2004 п.4.7. При ремонте и реконструкции зданий и сооружений работы, аналогичные технологическим процессам в новом строительстве ОЗП=1,15; ЭМ=1,25 к расх.; ЗПМ=1,25; ТЗ=1,15; ТЗМ=1,25) | шт | 2 | 18850.16 | 1,03*1,02 | 39608 |  |  | 39608
80 | Аква-плюс | Кран WKp-2а диам. 80мм (МДС35 п.4.60.Транспортные расходы ПЗ=1,03 (ОЗП=1,03; ЭМ=1,03; МАТ=1,03); МДС35 п.4.64.Заготовительно-складские расходы ПЗ=1,02 (ОЗП=1,02; ЭМ=1,02; МАТ=1,02); МДС 81-35.2004 пр.1 т.1 п.2. Производство строительных и других работ в существующих зданиях и сооружениях, освобожденных от оборудования и других предметов, мешающих нормальному производству работ ОЗП=1,2; ЭМ=1,2 к расх.; ЗПМ=1,2; ТЗ=1,2; ТЗМ=1,2; МДС 81-35.2004 п.4.7. При ремонте и реконструкции зданий и сооружений работы, аналогичные технологическим процессам в новом строительстве ОЗП=1,15; ЭМ=1,25 к расх.; ЗПМ=1,25; ТЗ=1,15; ТЗМ=1,25) | шт | 4 | 13040.75 | 1,03*1,02 | 54802 |  |  | 54802
81 | Аква-плюс | Кран WKp-2а диам. 65мм (МДС35 п.4.60.Транспортные расходы ПЗ=1,03 (ОЗП=1,03; ЭМ=1,03; МАТ=1,03); МДС35 п.4.64.Заготовительно-складские расходы ПЗ=1,02 (ОЗП=1,02; ЭМ=1,02; МАТ=1,02); МДС 81-35.2004 пр.1 т.1 п.2. Производство строительных и других работ в существующих зданиях и сооружениях, освобожденных от оборудования и других предметов, мешающих нормальному производству работ ОЗП=1,2; ЭМ=1,2 к расх.; ЗПМ=1,2; ТЗ=1,2; ТЗМ=1,2; МДС 81-35.2004 п.4.7. При ремонте и реконструкции зданий и сооружений работы, аналогичные технологическим процессам в новом строительстве ОЗП=1,15; ЭМ=1,25 к расх.; ЗПМ=1,25; ТЗ=1,15; ТЗМ=1,25) | шт | 2 | 9870.24 | 1,03*1,02 | 20739 |  |  | 20739
82 | 301-7293-19 | Затвор поворотный дисковый ГРАНВЭЛ ЗПТС - FL(w)-3-080-MN-НТ, Ду080, Ру16 (МДС 81-35.2004 пр.1 т.1 п.2. Производство строительных и других работ в существующих зданиях и сооружениях, освобожденных от оборудования и других предметов, мешающих нормальному производству работ ОЗП=1,2; ЭМ=1,2 к расх.; ЗПМ=1,2; ТЗ=1,2; ТЗМ=1,2; МДС 81-35.2004 п.4.7. При ремонте и реконструкции зданий и сооружений работы, аналогичные технологическим процессам в новом строительстве ОЗП=1,15; ЭМ=1,25 к расх.; ЗПМ=1,25; ТЗ=1,15; ТЗМ=1,25) | шт. | 4 | 2382.35 |  | 9529 |  |  | 9529
83 | ТЕР16-05-001-02 | Установка вентилей, задвижек, затворов, клапанов обратных, кранов проходных на трубопроводах из стальных труб диаметром: до 50 мм (МДС 81-35.2004 пр.1 т.1 п.2. Производство строительных и других работ в существующих зданиях и сооружениях, освобожденных от оборудования и других предметов, мешающих нормальному производству работ ОЗП=1,2; ЭМ=1,2 к расх.; ЗПМ=1,2; ТЗ=1,2; ТЗМ=1,2; МДС 81-35.2004 п.4.7. При ремонте и реконструкции зданий и сооружений работы, аналогичные технологическим процессам в новом строительстве ОЗП=1,15; ЭМ=1,25 к расх.; ЗПМ=1,25; ТЗ=1,15; ТЗМ=1,25) | 1 шт. | 26 | 98.55 |  |  | апрель 2016 г. п/п 149_ |  |  | 52.74
|  | ЗП |  |  | 13.33 | 1,2*1,15 | 478 |  | 22.5 | 10755
|  | ЭМ |  |  | 4.58 | 1,2*1,25 | 179 |  | 6.98 | 1249
|  | в т.ч. ЗПМ |  |  |  | 1,2*1,25 |  |  | 22.5
|  | МР |  |  | 80.64 |  | 2097 |  | 5.33 | 11177
|  | НР от ФОТ | % | 128 |  |  | 612 |  | 109=128*0.85 | 11723
|  | СП от ФОТ | % | 83 |  | 0.85 | 337 |  | 56=83*(0.85*0.8) | 6023
|  | Всего по позиции |  |  |  |  | 3703 |  |  | 40927
84 | ТССЦ-507-0983 | Фланцы стальные плоские приварные из стали ВСт3сп2, ВСт3сп3, давлением 1,0 МПа (10 кгс/см2), диаметром 50 мм (МДС 81-35.2004 пр.1 т.1 п.2. Производство строительных и других работ в существующих зданиях и сооружениях, освобожденных от оборудования и других предметов, мешающих нормальному производству работ ОЗП=1,2; ЭМ=1,2 к расх.; ЗПМ=1,2; ТЗ=1,2; ТЗМ=1,2; МДС 81-35.2004 п.4.7. При ремонте и реконструкции зданий и сооружений работы, аналогичные технологическим процессам в новом строительстве ОЗП=1,15; ЭМ=1,25 к расх.; ЗПМ=1,25; ТЗ=1,15; ТЗМ=1,25) | шт. | -52 | 27.99 |  | -1455 | апрель 2016 г. п/п 44687_ | 6.01 | -8745
85 | ТССЦ-507-1000 | Фланцы стальные плоские приварные из стали ВСт3сп2, ВСт3сп3, давлением 1,6 МПа (16 кгс/см2), диаметром 50 мм (МДС 81-35.2004 пр.1 т.1 п.2. Производство строительных и других работ в существующих зданиях и сооружениях, освобожденных от оборудования и других предметов, мешающих нормальному производству работ ОЗП=1,2; ЭМ=1,2 к расх.; ЗПМ=1,2; ТЗ=1,2; ТЗМ=1,2; МДС 81-35.2004 п.4.7. При ремонте и реконструкции зданий и сооружений работы, аналогичные технологическим процессам в новом строительстве ОЗП=1,15; ЭМ=1,25 к расх.; ЗПМ=1,25; ТЗ=1,15; ТЗМ=1,25) | шт. | 28 | 25.01 |  | 700 | апрель 2016 г. п/п 44711_ | 7.19 | 5033
86 | ТССЦ-507-0998 | Фланцы стальные плоские приварные из стали ВСт3сп2, ВСт3сп3, давлением 1,6 МПа (16 кгс/см2), диаметром 32 мм (МДС 81-35.2004 пр.1 т.1 п.2. Производство строительных и других работ в существующих зданиях и сооружениях, освобожденных от оборудования и других предметов, мешающих нормальному производству работ ОЗП=1,2; ЭМ=1,2 к расх.; ЗПМ=1,2; ТЗ=1,2; ТЗМ=1,2; МДС 81-35.2004 п.4.7. При ремонте и реконструкции зданий и сооружений работы, аналогичные технологическим процессам в новом строительстве ОЗП=1,15; ЭМ=1,25 к расх.; ЗПМ=1,25; ТЗ=1,15; ТЗМ=1,25) | шт. | 12 | 23.52 |  | 282 | апрель 2016 г. п/п 44709_ | 5.67 | 1599
87 | ТССЦ-507-0999 | Фланцы стальные плоские приварные из стали ВСт3сп2, ВСт3сп3, давлением 1,6 МПа (16 кгс/см2), диаметром 40 мм (МДС 81-35.2004 пр.1 т.1 п.2. Производство строительных и других работ в существующих зданиях и сооружениях, освобожденных от оборудования и других предметов, мешающих нормальному производству работ ОЗП=1,2; ЭМ=1,2 к расх.; ЗПМ=1,2; ТЗ=1,2; ТЗМ=1,2; МДС 81-35.2004 п.4.7. При ремонте и реконструкции зданий и сооружений работы, аналогичные технологическим процессам в новом строительстве ОЗП=1,15; ЭМ=1,25 к расх.; ЗПМ=1,25; ТЗ=1,15; ТЗМ=1,25) | шт. | 6 | 24.25 |  | 146 | апрель 2016 г. п/п 44710_ | 6.21 | 907
88 | Аква-плюс | Кран WKp-2а диам. 50мм (МДС35 п.4.60.Транспортные расходы ПЗ=1,03 (ОЗП=1,03; ЭМ=1,03; МАТ=1,03); МДС35 п.4.64.Заготовительно-складские расходы ПЗ=1,02 (ОЗП=1,02; ЭМ=1,02; МАТ=1,02); МДС 81-35.2004 пр.1 т.1 п.2. Производство строительных и других работ в существующих зданиях и сооружениях, освобожденных от оборудования и других предметов, мешающих нормальному производству работ ОЗП=1,2; ЭМ=1,2 к расх.; ЗПМ=1,2; ТЗ=1,2; ТЗМ=1,2; МДС 81-35.2004 п.4.7. При ремонте и реконструкции зданий и сооружений работы, аналогичные технологическим процессам в новом строительстве ОЗП=1,15; ЭМ=1,25 к расх.; ЗПМ=1,25; ТЗ=1,15; ТЗМ=1,25) | шт | 4 | 6520.38 | 1,03*1,02 | 27401 |  |  | 27401
89 | Аква-плюс | Кран 565 диам. 50мм (МДС35 п.4.60.Транспортные расходы ПЗ=1,03 (ОЗП=1,03; ЭМ=1,03; МАТ=1,03); МДС35 п.4.64.Заготовительно-складские расходы ПЗ=1,02 (ОЗП=1,02; ЭМ=1,02; МАТ=1,02); МДС 81-35.2004 пр.1 т.1 п.2. Производство строительных и других работ в существующих зданиях и сооружениях, освобожденных от оборудования и других предметов, мешающих нормальному производству работ ОЗП=1,2; ЭМ=1,2 к расх.; ЗПМ=1,2; ТЗ=1,2; ТЗМ=1,2; МДС 81-35.2004 п.4.7. При ремонте и реконструкции зданий и сооружений работы, аналогичные технологическим процессам в новом строительстве ОЗП=1,15; ЭМ=1,25 к расх.; ЗПМ=1,25; ТЗ=1,15; ТЗМ=1,25) | шт | 12 | 5996.26 | 1,03*1,02 | 75596 |  |  | 75596
90 | Аква-плюс | Кран WKp-2а диам. 32мм (МДС35 п.4.60.Транспортные расходы ПЗ=1,03 (ОЗП=1,03; ЭМ=1,03; МАТ=1,03); МДС35 п.4.64.Заготовительно-складские расходы ПЗ=1,02 (ОЗП=1,02; ЭМ=1,02; МАТ=1,02); МДС 81-35.2004 пр.1 т.1 п.2. Производство строительных и других работ в существующих зданиях и сооружениях, освобожденных от оборудования и других предметов, мешающих нормальному производству работ ОЗП=1,2; ЭМ=1,2 к расх.; ЗПМ=1,2; ТЗ=1,2; ТЗМ=1,2; МДС 81-35.2004 п.4.7. При ремонте и реконструкции зданий и сооружений работы, аналогичные технологическим процессам в новом строительстве ОЗП=1,15; ЭМ=1,25 к расх.; ЗПМ=1,25; ТЗ=1,15; ТЗМ=1,25) | шт | 3 | 4035.2 | 1,03*1,02 | 12718 |  |  | 12718
91 | Аква-плюс | Кран 565 диам. 32мм (МДС35 п.4.60.Транспортные расходы ПЗ=1,03 (ОЗП=1,03; ЭМ=1,03; МАТ=1,03); МДС35 п.4.64.Заготовительно-складские расходы ПЗ=1,02 (ОЗП=1,02; ЭМ=1,02; МАТ=1,02); МДС 81-35.2004 пр.1 т.1 п.2. Производство строительных и других работ в существующих зданиях и сооружениях, освобожденных от оборудования и других предметов, мешающих нормальному производству работ ОЗП=1,2; ЭМ=1,2 к расх.; ЗПМ=1,2; ТЗ=1,2; ТЗМ=1,2; МДС 81-35.2004 п.4.7. При ремонте и реконструкции зданий и сооружений работы, аналогичные технологическим процессам в новом строительстве ОЗП=1,15; ЭМ=1,25 к расх.; ЗПМ=1,25; ТЗ=1,15; ТЗМ=1,25) | шт | 3 | 4199.49 | 1,03*1,02 | 13236 |  |  | 13236
92 | ТСЦ-301-7293-16 | Затвор поворотный дисковый ГРАНВЭЛ ЗПТС - FL(w)-3-040-MN-НТ, Ду040, Ру16 (МДС 81-35.2004 пр.1 т.1 п.2. Производство строительных и других работ в существующих зданиях и сооружениях, освобожденных от оборудования и других предметов, мешающих нормальному производству работ ОЗП=1,2; ЭМ=1,2 к расх.; ЗПМ=1,2; ТЗ=1,2; ТЗМ=1,2; МДС 81-35.2004 п.4.7. При ремонте и реконструкции зданий и сооружений работы, аналогичные технологическим процессам в новом строительстве ОЗП=1,15; ЭМ=1,25 к расх.; ЗПМ=1,25; ТЗ=1,15; ТЗМ=1,25) | шт. | 4 | 2137.38 |  | 8550 |  |  | 8550
93 | ТЕР16-02-007-01 | Установка фланцевых соединений на стальных трубопроводах диаметром: 50 мм (вибровставка фланцевая между фланцем насоса и ответным фланцем) (МДС 81-35.2004 пр.1 т.1 п.2. Производство строительных и других работ в существующих зданиях и сооружениях, освобожденных от оборудования и других предметов, мешающих нормальному производству работ ОЗП=1,2; ЭМ=1,2 к расх.; ЗПМ=1,2; ТЗ=1,2; ТЗМ=1,2; МДС 81-35.2004 п.4.7. При ремонте и реконструкции зданий и сооружений работы, аналогичные технологическим процессам в новом строительстве ОЗП=1,15; ЭМ=1,25 к расх.; ЗПМ=1,25; ТЗ=1,15; ТЗМ=1,25) | 1 соединение | 4 | 86.7 |  |  | апрель 2016 г. п/п 87_ |  |  | 5.3
|  | ЗП |  |  | 9.52 | 1,2*1,15 | 53 |  | 22.5 | 1193
|  | ЭМ |  |  | 4.44 | 1,2*1,25 | 27 |  | 6.66 | 180
|  | в т.ч. ЗПМ |  |  |  | 1,2*1,25 |  |  | 22.5
|  | МР |  |  | 72.74 |  | 290 |  | 5.54 | 1607
|  | НР от ФОТ | % | 128 |  |  | 68 |  | 109=128*0.85 | 1300
|  | СП от ФОТ | % | 83 |  | 0.85 | 37 |  | 56=83*(0.85*0.8) | 668
|  | Всего по позиции |  |  |  |  | 475 |  |  | 4948
94 | ТССЦ-507-0983 | Фланцы стальные плоские приварные из стали ВСт3сп2, ВСт3сп3, давлением 1,0 МПа (10 кгс/см2), диаметром 50 мм (МДС 81-35.2004 пр.1 т.1 п.2. Производство строительных и других работ в существующих зданиях и сооружениях, освобожденных от оборудования и других предметов, мешающих нормальному производству работ ОЗП=1,2; ЭМ=1,2 к расх.; ЗПМ=1,2; ТЗ=1,2; ТЗМ=1,2; МДС 81-35.2004 п.4.7. При ремонте и реконструкции зданий и сооружений работы, аналогичные технологическим процессам в новом строительстве ОЗП=1,15; ЭМ=1,25 к расх.; ЗПМ=1,25; ТЗ=1,15; ТЗМ=1,25) | шт. | -8 | 27.99 |  | -224 | апрель 2016 г. п/п 44687_ | 6.01 | -1346
95 | ТСЦ-300-9093-007 | Вставки виброизолирующие к насосам, р=1,6 МПа ZKB, фланцевые, д/у=40 мм (прим. 32мм) (МДС 81-35.2004 пр.1 т.1 п.2. Производство строительных и других работ в существующих зданиях и сооружениях, освобожденных от оборудования и других предметов, мешающих нормальному производству работ ОЗП=1,2; ЭМ=1,2 к расх.; ЗПМ=1,2; ТЗ=1,2; ТЗМ=1,2; МДС 81-35.2004 п.4.7. При ремонте и реконструкции зданий и сооружений работы, аналогичные технологическим процессам в новом строительстве ОЗП=1,15; ЭМ=1,25 к расх.; ЗПМ=1,25; ТЗ=1,15; ТЗМ=1,25) | шт. | 4 | 6790.1 |  | 27160 |  |  | 27160
96 | ТЕР18-06-003-10 | Установка воздухоотводчиков (МДС 81-35.2004 пр.1 т.1 п.2. Производство строительных и других работ в существующих зданиях и сооружениях, освобожденных от оборудования и других предметов, мешающих нормальному производству работ ОЗП=1,2; ЭМ=1,2 к расх.; ЗПМ=1,2; ТЗ=1,2; ТЗМ=1,2; МДС 81-35.2004 п.4.7. При ремонте и реконструкции зданий и сооружений работы, аналогичные технологическим процессам в новом строительстве ОЗП=1,15; ЭМ=1,25 к расх.; ЗПМ=1,25; ТЗ=1,15; ТЗМ=1,25) | 1 шт. | 17 | 111.21 |  |  | апрель 2016 г. п/п 117_ |  |  | 38,940,51
|  | ЗП |  |  | 15.79 | 1,2*1,15 | 370 |  | 22.5 | 8325
|  | ЭМ |  |  | 8.34 | 1,2*1,25 | 213 |  | 7.76 | 1653
|  | в т.ч. ЗПМ |  |  | 0.27 | 1,2*1,25 | 7 |  | 22.5 | 158
|  | МР |  |  | 87.08 |  | 1480 |  | 3.21 | 4751
|  | НР от ФОТ | % | 128 |  |  | 483 |  | 109=128*0.85 | 9246
|  | СП от ФОТ | % | 83 |  | 0.85 | 266 |  | 56=83*(0.85*0.8) | 4750
|  | Всего по позиции |  |  |  |  | 2812 |  |  | 28725
97 | ТЕР18-07-001-03 | Установка манометров: с трехходовым краном и трубкой-сифоном (МДС 81-35.2004 пр.1 т.1 п.2. Производство строительных и других работ в существующих зданиях и сооружениях, освобожденных от оборудования и других предметов, мешающих нормальному производству работ ОЗП=1,2; ЭМ=1,2 к расх.; ЗПМ=1,2; ТЗ=1,2; ТЗМ=1,2; МДС 81-35.2004 п.4.7. При ремонте и реконструкции зданий и сооружений работы, аналогичные технологическим процессам в новом строительстве ОЗП=1,15; ЭМ=1,25 к расх.; ЗПМ=1,25; ТЗ=1,15; ТЗМ=1,25) | 1 компл. | 37 | 76.87 |  |  | апрель 2016 г. п/п 142_ |  |  | 15.83
|  | ЗП |  |  | 3.03 | 1,2*1,15 | 155 |  | 22.5 | 3488
|  | ЭМ |  |  |  | 1,2*1,25
|  | в т.ч. ЗПМ |  |  |  | 1,2*1,25 |  |  | 22.5
|  | МР |  |  | 73.84 |  | 2732 |  | 8.92 | 24369
|  | НР от ФОТ | % | 128 |  |  | 198 |  | 109=128*0.85 | 3802
|  | СП от ФОТ | % | 83 |  | 0.85 | 109 |  | 56=83*(0.85*0.8) | 1953
|  | Всего по позиции |  |  |  |  | 3194 |  |  | 33612
98 | ТЕР18-07-001-04 | Установка термометров в оправе прямых и угловых (МДС 81-35.2004 пр.1 т.1 п.2. Производство строительных и других работ в существующих зданиях и сооружениях, освобожденных от оборудования и других предметов, мешающих нормальному производству работ ОЗП=1,2; ЭМ=1,2 к расх.; ЗПМ=1,2; ТЗ=1,2; ТЗМ=1,2; МДС 81-35.2004 п.4.7. При ремонте и реконструкции зданий и сооружений работы, аналогичные технологическим процессам в новом строительстве ОЗП=1,15; ЭМ=1,25 к расх.; ЗПМ=1,25; ТЗ=1,15; ТЗМ=1,25) | 1 компл. | 16 | 129.76 |  |  | апрель 2016 г. п/п 143_ |  |  | 6.84
|  | ЗП |  |  | 2.91 | 1,2*1,15 | 64 |  | 22.5 | 1440
|  | ЭМ |  |  |  | 1,2*1,25
|  | в т.ч. ЗПМ |  |  |  | 1,2*1,25 |  |  | 22.5
|  | МР |  |  | 126.85 |  | 2030 |  | 1.96 | 3979
|  | НР от ФОТ | % | 128 |  |  | 82 |  | 109=128*0.85 | 1570
|  | СП от ФОТ | % | 83 |  | 0.85 | 45 |  | 56=83*(0.85*0.8) | 806
|  | Всего по позиции |  |  |  |  | 2221 |  |  | 7795
99 | ТССЦ-301-1467 | Термометр прямой (угловой) ртутный (ножка 66 мм) до 160 град С в оправе (МДС 81-35.2004 пр.1 т.1 п.2. Производство строительных и других работ в существующих зданиях и сооружениях, освобожденных от оборудования и других предметов, мешающих нормальному производству работ ОЗП=1,2; ЭМ=1,2 к расх.; ЗПМ=1,2; ТЗ=1,2; ТЗМ=1,2; МДС 81-35.2004 п.4.7. При ремонте и реконструкции зданий и сооружений работы, аналогичные технологическим процессам в новом строительстве ОЗП=1,15; ЭМ=1,25 к расх.; ЗПМ=1,25; ТЗ=1,15; ТЗМ=1,25) | компл. | -16 | 124.99 |  | -2000 | апрель 2016 г. п/п 27658_ | 1.94 | -3880
100 | ТСЦ-301-7171-3 | Термометр МЕТЕР биметаллический, ТБ-063-1 T=0..120 С L=40мм кл.2,5 (с латун.гильзой G1/2) (МДС 81-35.2004 пр.1 т.1 п.2. Производство строительных и других работ в существующих зданиях и сооружениях, освобожденных от оборудования и других предметов, мешающих нормальному производству работ ОЗП=1,2; ЭМ=1,2 к расх.; ЗПМ=1,2; ТЗ=1,2; ТЗМ=1,2; МДС 81-35.2004 п.4.7. При ремонте и реконструкции зданий и сооружений работы, аналогичные технологическим процессам в новом строительстве ОЗП=1,15; ЭМ=1,25 к расх.; ЗПМ=1,25; ТЗ=1,15; ТЗМ=1,25) | шт. | 11 | 216.12 |  | 2377 |  |  | 2377
101 | ТСЦ-301-7171-10 | Термометр МЕТЕР биметаллический, ТБ-063-1 T=0..120 С L=60мм кл.2,5 (с латун.гильзой G1/2) (МДС 81-35.2004 пр.1 т.1 п.2. Производство строительных и других работ в существующих зданиях и сооружениях, освобожденных от оборудования и других предметов, мешающих нормальному производству работ ОЗП=1,2; ЭМ=1,2 к расх.; ЗПМ=1,2; ТЗ=1,2; ТЗМ=1,2; МДС 81-35.2004 п.4.7. При ремонте и реконструкции зданий и сооружений работы, аналогичные технологическим процессам в новом строительстве ОЗП=1,15; ЭМ=1,25 к расх.; ЗПМ=1,25; ТЗ=1,15; ТЗМ=1,25) | шт. | 1 | 226.68 |  | 227 |  |  | 227
102 | ТСЦ-301-7171-23 | Термометр МЕТЕР биметаллический, ТБ-063-1 T=0..120 С L=100мм кл.2,5 (с латун.гильзой G1/2) (МДС 81-35.2004 пр.1 т.1 п.2. Производство строительных и других работ в существующих зданиях и сооружениях, освобожденных от оборудования и других предметов, мешающих нормальному производству работ ОЗП=1,2; ЭМ=1,2 к расх.; ЗПМ=1,2; ТЗ=1,2; ТЗМ=1,2; МДС 81-35.2004 п.4.7. При ремонте и реконструкции зданий и сооружений работы, аналогичные технологическим процессам в новом строительстве ОЗП=1,15; ЭМ=1,25 к расх.; ЗПМ=1,25; ТЗ=1,15; ТЗМ=1,25) | шт. | 4 | 247.85 |  | 991 |  |  | 991
Итого прямые затраты по разделу с учетом индексов, в текущих ценах | [9 empty] | 1191800
Накладные расходы | [9 empty] | 59503
Сметная прибыль | [9 empty] | 31305
Итоги по разделу 2 Фланцевая арматура и приборы :
Итого Строительные работы | [9 empty] | 751050
Итого Монтажные работы | [9 empty] | 300368
Итого Оборудование | [9 empty] | 231190
Итого | [9 empty] | 1282608
В том числе:
Материалы | [9 empty] | 897362
Машины и механизмы | [9 empty] | 7602
ФОТ | [9 empty] | 56706
Оборудование | [9 empty] | 231190
Накладные расходы | [9 empty] | 59503
Сметная прибыль | [9 empty] | 31305
Итого по разделу 2 Фланцевая арматура и приборы | [9 empty] | 1282608
Раздел 3. Теплосчетчик
103 | ТЕРм11-06-001-01 | Щиты и пульты, масса: до 50 кг (МДС 81-35.2004 пр.1 т.2 п.1. Производство монтажных работ в существующих зданиях и сооружениях, освобожденных от оборудования и других предметов, мешающих нормальному производству работ ОЗП=1,2; ЭМ=1,2 к расх.; ЗПМ=1,2; ТЗ=1,2; ТЗМ=1,2) | 1 шт. | 1 | 149.26 |  |  | апрель 2016 г. п/п 176_ |  |  | 6,180,05
|  | ЗП |  |  | 45.63 | 1.2 | 55 |  | 22.5 | 1238
|  | ЭМ |  |  | 17.26 | 1.2 | 21 |  | 12.07 | 253
|  | в т.ч. ЗПМ |  |  | 0.54 | 1.2 | 1 |  | 22.5 | 23
|  | МР |  |  | 86.37 |  | 86 |  | 4.74 | 408
|  | НР от ФОТ | % | 80 |  |  | 45 |  | 68=80*0.85 | 857
|  | СП от ФОТ | % | 60 |  |  | 34 |  | 48=60*0.8 | 605
|  | Всего по позиции |  |  |  |  | 241 |  |  | 3361
104 | ТЕРм11-08-002-03 | Присоединение к приборам трубных проводок: из стальных бесшовных труб, диаметр условного прохода до 10 мм (МДС 81-35.2004 пр.1 т.2 п.1. Производство монтажных работ в существующих зданиях и сооружениях, освобожденных от оборудования и других предметов, мешающих нормальному производству работ ОЗП=1,2; ЭМ=1,2 к расх.; ЗПМ=1,2; ТЗ=1,2; ТЗМ=1,2) | 10 соединений | 1 | 35.44 |  |  | апрель 2016 г. п/п 196_ |  |  | 2.35
|  | ЗП |  |  | 22.09 | 1.2 | 27 |  | 22.5 | 608
|  | ЭМ |  |  | 12.23 | 1.2 | 15 |  | 6.32 | 95
|  | в т.ч. ЗПМ |  |  |  | 1.2 |  |  | 22.5
|  | МР |  |  | 1.12 |  |  |  | 12.71
|  | НР от ФОТ | % | 80 |  |  | 22 |  | 68=80*0.85 | 413
|  | СП от ФОТ | % | 60 |  |  | 16 |  | 48=60*0.8 | 292
|  | Всего по позиции |  |  |  |  | 80 |  |  | 1408
105 | ЗАО "НПО "Тепловизор" | Теплосчетчик ТС-01-00-00-00-03-02 (МДС 81-35.2004 п.4.64. Заготовительно-складские расходы ПЗ=1,012 (ОЗП=1,012; ЭМ=1,012; МАТ=1,012); МДС 81-35.2004 п.4.60. Транспортные расходы ПЗ=1,03 (ОЗП=1,03; ЭМ=1,03; МАТ=1,03)) | шт | 1 | 65000 | 1,012*1,03 | 67753 |  |  | 67753
106 | ТЕРм11-02-022-01 | Ротаметр показывающий, диаметр условного прохода до 10 мм; счетчик, диаметр условного прохода до 40 мм, устанавливаемые на резьбовых (муфтовых) соединениях (МДС 81-35.2004 пр.1 т.2 п.1. Производство монтажных работ в существующих зданиях и сооружениях, освобожденных от оборудования и других предметов, мешающих нормальному производству работ ОЗП=1,2; ЭМ=1,2 к расх.; ЗПМ=1,2; ТЗ=1,2; ТЗМ=1,2) | 1 шт. | 2 | 9.18 |  |  | апрель 2016 г. п/п 26_ |  |  | 2.47
|  | ЗП |  |  | 9 | 1.2 | 22 |  | 22.5 | 495
|  | ЭМ |  |  |  | 1.2
|  | в т.ч. ЗПМ |  |  |  | 1.2 |  |  | 22.5
|  | МР |  |  | 0.18 |  |  |  | 22.5
|  | НР от ФОТ | % | 80 |  |  | 18 |  | 68=80*0.85 | 337
|  | СП от ФОТ | % | 60 |  |  | 13 |  | 48=60*0.8 | 238
|  | Всего по позиции |  |  |  |  | 53 |  |  | 1070
107 | ЗАО "НПО "Тепловизор" | Термопреобразователь сопротивления КТПТР-01,06 (МДС 81-35.2004 п.4.64. Заготовительно-складские расходы ПЗ=1,012 (ОЗП=1,012; ЭМ=1,012; МАТ=1,012); МДС 81-35.2004 п.4.60. Транспортные расходы ПЗ=1,03 (ОЗП=1,03; ЭМ=1,03; МАТ=1,03)) | шт | 1 | 3100 | 1,012*1,03 | 3231 |  |  | 3231
108 | ТЕРм08-02-412-01 | Затягивание провода в проложенные трубы и металлические рукава первого одножильного или многожильного в общей оплетке, суммарное сечение: до 2,5 мм2 (МДС 81-35.2004 пр.1 т.2 п.1. Производство монтажных работ в существующих зданиях и сооружениях, освобожденных от оборудования и других предметов, мешающих нормальному производству работ ОЗП=1,2; ЭМ=1,2 к расх.; ЗПМ=1,2; ТЗ=1,2; ТЗМ=1,2) | 100 м | 0.2 | 55.79 |  |  | апрель 2016 г. п/п 954_ |  |  | 1.08
|  | ЗП |  |  | 42.21 | 1.2 | 10 |  | 22.5 | 225
|  | ЭМ |  |  | 2.22 | 1.2 | 1 |  | 6.67 | 7
|  | в т.ч. ЗПМ |  |  | 0.14 | 1.2 |  |  | 22.5
|  | МР |  |  | 11.36 |  | 2 |  | 5.54 | 11
|  | НР от ФОТ | % | 95 |  |  | 10 |  | 81=95*0.85 | 182
|  | СП от ФОТ | % | 65 |  |  | 7 |  | 52=65*0.8 | 117
|  | Всего по позиции |  |  |  |  | 30 |  |  | 542
109 | ТЕРм08-02-412-09 | Затягивание провода в проложенные трубы и металлические рукава каждого последующего одножильного или многожильного в общей оплетке, суммарное сечение: до 6 мм2 (МДС 81-35.2004 пр.1 т.2 п.1. Производство монтажных работ в существующих зданиях и сооружениях, освобожденных от оборудования и других предметов, мешающих нормальному производству работ ОЗП=1,2; ЭМ=1,2 к расх.; ЗПМ=1,2; ТЗ=1,2; ТЗМ=1,2) | 100 м | 0.2 | 27.27 |  |  | апрель 2016 г. п/п 962_ |  |  | 0.44
|  | ЗП |  |  | 17.2 | 1.2 | 4 |  | 22.5 | 90
|  | ЭМ |  |  | 2.22 | 1.2 | 1 |  | 6.67 | 7
|  | в т.ч. ЗПМ |  |  | 0.14 | 1.2 |  |  | 22.5
|  | МР |  |  | 7.85 |  | 1 |  | 5.51 | 6
|  | НР от ФОТ | % | 95 |  |  | 4 |  | 81=95*0.85 | 73
|  | СП от ФОТ | % | 65 |  |  | 3 |  | 52=65*0.8 | 47
|  | Всего по позиции |  |  |  |  | 13 |  |  | 223
110 | ТССЦ-501-1803 | Кабель микрофонный экранированный марки КММ, число жил - 2 и сечением 0,35 мм2 (МДС 81-35.2004 пр.1 т.2 п.1. Производство монтажных работ в существующих зданиях и сооружениях, освобожденных от оборудования и других предметов, мешающих нормальному производству работ ОЗП=1,2; ЭМ=1,2 к расх.; ЗПМ=1,2; ТЗ=1,2; ТЗМ=1,2) | 1000 м | 0.0204 | 3504.83 |  | 71 | апрель 2016 г. п/п 39726_ | 4.85 | 344
111 | ТССЦ-501-1804 | Кабель микрофонный экранированный марки КММ, число жил - 4 и сечением 0,35 мм2 (МДС 81-35.2004 пр.1 т.2 п.1. Производство монтажных работ в существующих зданиях и сооружениях, освобожденных от оборудования и других предметов, мешающих нормальному производству работ ОЗП=1,2; ЭМ=1,2 к расх.; ЗПМ=1,2; ТЗ=1,2; ТЗМ=1,2) | 1000 м | 0.0204 | 5318.35 |  | 108 | апрель 2016 г. п/п 39727_ | 4.4 | 475
112 | ТЕРм08-02-472-10 | Проводник заземляющий из медного изолированного провода сечением 25 мм2 открыто по строительным основаниям (МДС 81-35.2004 пр.1 т.2 п.1. Производство монтажных работ в существующих зданиях и сооружениях, освобожденных от оборудования и других предметов, мешающих нормальному производству работ ОЗП=1,2; ЭМ=1,2 к расх.; ЗПМ=1,2; ТЗ=1,2; ТЗМ=1,2) | 100 м | 0.1 | 519.97 |  |  | апрель 2016 г. п/п 1033_ |  |  | 3.86
|  | ЗП |  |  | 302.3 | 1.2 | 36 |  | 22.5 | 810
|  | ЭМ |  |  | 31.61 | 1.2 | 4 |  | 8.52 | 34
|  | в т.ч. ЗПМ |  |  | 0.41 | 1.2 |  |  | 22.5
|  | МР |  |  | 186.06 |  | 19 |  | 2.06 | 39
|  | НР от ФОТ | % | 95 |  |  | 34 |  | 81=95*0.85 | 656
|  | СП от ФОТ | % | 65 |  |  | 23 |  | 52=65*0.8 | 421
|  | Всего по позиции |  |  |  |  | 116 |  |  | 1960
113 | ТССЦ-502-0516 | Провода силовые для электрических установок на напряжение до 450 В с медной жилой марки ПВ3, сечением 2,5 мм2 (МДС 81-35.2004 пр.1 т.2 п.1. Производство монтажных работ в существующих зданиях и сооружениях, освобожденных от оборудования и других предметов, мешающих нормальному производству работ ОЗП=1,2; ЭМ=1,2 к расх.; ЗПМ=1,2; ТЗ=1,2; ТЗМ=1,2) | 1000 м | 0.0102 | 1639.99 |  | 17 | апрель 2016 г. п/п 40105_ | 6.42 | 109
114 | ТЕРм08-02-407-01 | Труба стальная по установленным конструкциям, по стенам с креплением скобами, диаметр: до 25 мм (МДС 81-35.2004 пр.1 т.2 п.1. Производство монтажных работ в существующих зданиях и сооружениях, освобожденных от оборудования и других предметов, мешающих нормальному производству работ ОЗП=1,2; ЭМ=1,2 к расх.; ЗПМ=1,2; ТЗ=1,2; ТЗМ=1,2) | 100 м | 0.4 | 601.84 |  |  | апрель 2016 г. п/п 908_ |  |  | 11,830,18
|  | ЗП |  |  | 231.62 | 1.2 | 111 |  | 22.5 | 2498
|  | ЭМ |  |  | 136.2 | 1.2 | 65 |  | 7.39 | 480
|  | в т.ч. ЗПМ |  |  | 5.13 | 1.2 | 2 |  | 22.5 | 45
|  | МР |  |  | 234.02 |  | 94 |  | 7.85 | 738
|  | НР от ФОТ | % | 95 |  |  | 107 |  | 81=95*0.85 | 2060
|  | СП от ФОТ | % | 65 |  |  | 73 |  | 52=65*0.8 | 1322
|  | Всего по позиции |  |  |  |  | 450 |  |  | 7098
115 | ТССЦ-103-0013 | Трубы стальные сварные водогазопроводные с резьбой черные обыкновенные (неоцинкованные), диаметр условного прохода 15 мм, толщина стенки 2,8 мм (МДС 81-35.2004 пр.1 т.2 п.1. Производство монтажных работ в существующих зданиях и сооружениях, освобожденных от оборудования и других предметов, мешающих нормальному производству работ ОЗП=1,2; ЭМ=1,2 к расх.; ЗПМ=1,2; ТЗ=1,2; ТЗМ=1,2) | м | 41.2 | 9.2 |  | 379 | апрель 2016 г. п/п 6766_ | 4.34 | 1645
116 | ТЕРм08-02-411-01 | Рукав металлический наружным диаметром: до 48 мм (МДС 81-35.2004 пр.1 т.2 п.1. Производство монтажных работ в существующих зданиях и сооружениях, освобожденных от оборудования и других предметов, мешающих нормальному производству работ ОЗП=1,2; ЭМ=1,2 к расх.; ЗПМ=1,2; ТЗ=1,2; ТЗМ=1,2) | 100 м | 0.2 | 1037.98 |  |  | апрель 2016 г. п/п 947_ |  |  | 6,660,04
|  | ЗП |  |  | 260.94 | 1.2 | 63 |  | 22.5 | 1418
|  | ЭМ |  |  | 163.3 | 1.2 | 39 |  | 6.92 | 270
|  | в т.ч. ЗПМ |  |  | 2.43 | 1.2 | 1 |  | 22.5 | 23
|  | МР |  |  | 613.74 |  | 123 |  | 4.96 | 610
|  | НР от ФОТ | % | 95 |  |  | 61 |  | 81=95*0.85 | 1167
|  | СП от ФОТ | % | 65 |  |  | 42 |  | 52=65*0.8 | 749
|  | Всего по позиции |  |  |  |  | 328 |  |  | 4214
117 | ТССЦ-101-3127 | Рукава металлические диаметром 10 мм РЗ-Ц-Х (МДС 81-35.2004 пр.1 т.2 п.1. Производство монтажных работ в существующих зданиях и сооружениях, освобожденных от оборудования и других предметов, мешающих нормальному производству работ ОЗП=1,2; ЭМ=1,2 к расх.; ЗПМ=1,2; ТЗ=1,2; ТЗМ=1,2) | м | 20.6 | 5.14 |  | 106 | апрель 2016 г. п/п 4139_ | 2.08 | 220
Итого прямые затраты по разделу с учетом индексов, в текущих ценах | [9 empty] | 84117
Накладные расходы | [9 empty] | 5746
Сметная прибыль | [9 empty] | 3792
Итоги по разделу 3 Теплосчетчик :
Итого Монтажные работы | [9 empty] | 22671
Итого Оборудование | [9 empty] | 70984
Итого | [9 empty] | 93655
В том числе:
Материалы | [9 empty] | 4605
Машины и механизмы | [9 empty] | 1146
ФОТ | [9 empty] | 7473
Оборудование | [9 empty] | 70984
Накладные расходы | [9 empty] | 5746
Сметная прибыль | [9 empty] | 3792
Итого по разделу 3 Теплосчетчик | [9 empty] | 93655
Раздел 4. Трубопроводы
118 | ТЕР16-02-005-02 | Прокладка трубопроводов отопления и водоснабжения из стальных электросварных труб диаметром: 50 мм (МДС 81-35.2004 пр.1 т.1 п.2. Производство строительных и других работ в существующих зданиях и сооружениях, освобожденных от оборудования и других предметов, мешающих нормальному производству работ ОЗП=1,2; ЭМ=1,2 к расх.; ЗПМ=1,2; ТЗ=1,2; ТЗМ=1,2; МДС 81-35.2004 п.4.7. При ремонте и реконструкции зданий и сооружений работы, аналогичные технологическим процессам в новом строительстве ОЗП=1,15; ЭМ=1,25 к расх.; ЗПМ=1,25; ТЗ=1,15; ТЗМ=1,25) | 100 м трубопровода | 0.192 | 4865.61 |  |  | апрель 2016 г. п/п 70_ |  |  | 16,120,05
|  | ЗП |  |  | 593.7 | 1,2*1,15 | 157 |  | 22.5 | 3533
|  | ЭМ |  |  | 116.17 | 1,2*1,25 | 33 |  | 7.81 | 258
|  | в т.ч. ЗПМ |  |  | 2.57 | 1,2*1,25 | 1 |  | 22.5 | 23
|  | МР |  |  | 4155.74 |  | 799 |  | 11.6 | 9268
|  | НР от ФОТ | % | 128 |  |  | 202 |  | 109=128*0.85 | 3876
|  | СП от ФОТ | % | 83 |  | 0.85 | 111 |  | 56=83*(0.85*0.8) | 1991
|  | Всего по позиции |  |  |  |  | 1302 |  |  | 18926
119 | ТЕР16-02-005-04 | Прокладка трубопроводов отопления и водоснабжения из стальных электросварных труб диаметром: 80 мм (МДС 81-35.2004 пр.1 т.1 п.2. Производство строительных и других работ в существующих зданиях и сооружениях, освобожденных от оборудования и других предметов, мешающих нормальному производству работ ОЗП=1,2; ЭМ=1,2 к расх.; ЗПМ=1,2; ТЗ=1,2; ТЗМ=1,2; МДС 81-35.2004 п.4.7. При ремонте и реконструкции зданий и сооружений работы, аналогичные технологическим процессам в новом строительстве ОЗП=1,15; ЭМ=1,25 к расх.; ЗПМ=1,25; ТЗ=1,15; ТЗМ=1,25) | 100 м трубопровода | 0.266 | 7217.07 |  |  | апрель 2016 г. п/п 72_ |  |  | 29,270,15
|  | ЗП |  |  | 778.36 | 1,2*1,15 | 286 |  | 22.5 | 6435
|  | ЭМ |  |  | 198.47 | 1,2*1,25 | 79 |  | 7.8 | 616
|  | в т.ч. ЗПМ |  |  | 5 | 1,2*1,25 | 2 |  | 22.5 | 45
|  | МР |  |  | 6240.24 |  | 1660 |  | 11.52 | 19123
|  | НР от ФОТ | % | 128 |  |  | 369 |  | 109=128*0.85 | 7063
|  | СП от ФОТ | % | 83 |  | 0.85 | 203 |  | 56=83*(0.85*0.8) | 3629
|  | Всего по позиции |  |  |  |  | 2597 |  |  | 36866
120 | ТЕР16-02-005-05 | Прокладка трубопроводов отопления и водоснабжения из стальных электросварных труб диаметром: 100 мм (МДС 81-35.2004 пр.1 т.1 п.2. Производство строительных и других работ в существующих зданиях и сооружениях, освобожденных от оборудования и других предметов, мешающих нормальному производству работ ОЗП=1,2; ЭМ=1,2 к расх.; ЗПМ=1,2; ТЗ=1,2; ТЗМ=1,2; МДС 81-35.2004 п.4.7. При ремонте и реконструкции зданий и сооружений работы, аналогичные технологическим процессам в новом строительстве ОЗП=1,15; ЭМ=1,25 к расх.; ЗПМ=1,25; ТЗ=1,15; ТЗМ=1,25) | 100 м трубопровода | 0.224 | 9886.76 |  |  | апрель 2016 г. п/п 73_ |  |  | 24,650,12
|  | ЗП |  |  | 778.36 | 1,2*1,15 | 241 |  | 22.5 | 5423
|  | ЭМ |  |  | 198.47 | 1,2*1,25 | 67 |  | 7.8 | 523
|  | в т.ч. ЗПМ |  |  | 5 | 1,2*1,25 | 2 |  | 22.5 | 45
|  | МР |  |  | 8909.93 |  | 1995 |  | 9.48 | 18913
|  | НР от ФОТ | % | 128 |  |  | 311 |  | 109=128*0.85 | 5960
|  | СП от ФОТ | % | 83 |  | 0.85 | 171 |  | 56=83*(0.85*0.8) | 3062
|  | Всего по позиции |  |  |  |  | 2785 |  |  | 33881
121 | ТЕР16-02-005-07 | Прокладка трубопроводов отопления и водоснабжения из стальных электросварных труб диаметром: 150 мм (МДС 81-35.2004 пр.1 т.1 п.2. Производство строительных и других работ в существующих зданиях и сооружениях, освобожденных от оборудования и других предметов, мешающих нормальному производству работ ОЗП=1,2; ЭМ=1,2 к расх.; ЗПМ=1,2; ТЗ=1,2; ТЗМ=1,2; МДС 81-35.2004 п.4.7. При ремонте и реконструкции зданий и сооружений работы, аналогичные технологическим процессам в новом строительстве ОЗП=1,15; ЭМ=1,25 к расх.; ЗПМ=1,25; ТЗ=1,15; ТЗМ=1,25) | 100 м трубопровода | 0.093 | 15812.8 |  |  | апрель 2016 г. п/п 75_ |  |  | 14,820,09
|  | ЗП |  |  | 1097.83 | 1,2*1,15 | 141 |  | 22.5 | 3173
|  | ЭМ |  |  | 255.29 | 1,2*1,25 | 36 |  | 7.77 | 280
|  | в т.ч. ЗПМ |  |  | 8.78 | 1,2*1,25 | 1 |  | 22.5 | 23
|  | МР |  |  | 14459.68 |  | 1344 |  | 10.97 | 14744
|  | НР от ФОТ | % | 128 |  |  | 182 |  | 109=128*0.85 | 3484
|  | СП от ФОТ | % | 83 |  | 0.85 | 100 |  | 56=83*(0.85*0.8) | 1790
|  | Всего по позиции |  |  |  |  | 1803 |  |  | 23471
122 | ТЕР16-02-003-05 | Прокладка трубопроводов газоснабжения из стальных водогазопроводных неоцинкованных труб диаметром: 40 мм (МДС 81-35.2004 пр.1 т.1 п.2. Производство строительных и других работ в существующих зданиях и сооружениях, освобожденных от оборудования и других предметов, мешающих нормальному производству работ ОЗП=1,2; ЭМ=1,2 к расх.; ЗПМ=1,2; ТЗ=1,2; ТЗМ=1,2; МДС 81-35.2004 п.4.7. При ремонте и реконструкции зданий и сооружений работы, аналогичные технологическим процессам в новом строительстве ОЗП=1,15; ЭМ=1,25 к расх.; ЗПМ=1,25; ТЗ=1,15; ТЗМ=1,25) | 100 м трубопровода | 0.01 | 3981.45 |  |  | апрель 2016 г. п/п 56_ |  |  | 0.43
|  | ЗП |  |  | 297.35 | 1,2*1,15 | 4 |  | 22.5 | 90
|  | ЭМ |  |  | 58.12 | 1,2*1,25 | 1 |  | 7.83 | 8
|  | в т.ч. ЗПМ |  |  | 2.03 | 1,2*1,25 |  |  | 22.5
|  | МР |  |  | 3625.98 |  | 36 |  | 9.27 | 334
|  | НР от ФОТ | % | 128 |  |  | 5 |  | 109=128*0.85 | 98
|  | СП от ФОТ | % | 83 |  | 0.85 | 3 |  | 56=83*(0.85*0.8) | 50
|  | Всего по позиции |  |  |  |  | 49 |  |  | 580
123 | ТЕР16-02-002-02 | Прокладка трубопроводов водоснабжения из стальных водогазопроводных оцинкованных труб диаметром: 20 мм (МДС 81-35.2004 пр.1 т.1 п.2. Производство строительных и других работ в существующих зданиях и сооружениях, освобожденных от оборудования и других предметов, мешающих нормальному производству работ ОЗП=1,2; ЭМ=1,2 к расх.; ЗПМ=1,2; ТЗ=1,2; ТЗМ=1,2; МДС 81-35.2004 п.4.7. При ремонте и реконструкции зданий и сооружений работы, аналогичные технологическим процессам в новом строительстве ОЗП=1,15; ЭМ=1,25 к расх.; ЗПМ=1,25; ТЗ=1,15; ТЗМ=1,25) | 100 м трубопровода | 0.01 | 3718.75 |  |  | апрель 2016 г. п/п 41_ |  |  | 0.51
|  | ЗП |  |  | 356.61 | 1,2*1,15 | 5 |  | 22.5 | 113
|  | ЭМ |  |  | 54.77 | 1,2*1,25 | 1 |  | 7.88 | 8
|  | в т.ч. ЗПМ |  |  | 2.03 | 1,2*1,25 |  |  | 22.5
|  | МР |  |  | 3307.37 |  | 33 |  | 6.89 | 227
|  | НР от ФОТ | % | 128 |  |  | 6 |  | 109=128*0.85 | 123
|  | СП от ФОТ | % | 83 |  | 0.85 | 4 |  | 56=83*(0.85*0.8) | 63
|  | Всего по позиции |  |  |  |  | 49 |  |  | 534
124 | ТЕР16-02-002-04 | Прокладка трубопроводов водоснабжения из стальных водогазопроводных оцинкованных труб диаметром: 32 мм (МДС 81-35.2004 пр.1 т.1 п.2. Производство строительных и других работ в существующих зданиях и сооружениях, освобожденных от оборудования и других предметов, мешающих нормальному производству работ ОЗП=1,2; ЭМ=1,2 к расх.; ЗПМ=1,2; ТЗ=1,2; ТЗМ=1,2; МДС 81-35.2004 п.4.7. При ремонте и реконструкции зданий и сооружений работы, аналогичные технологическим процессам в новом строительстве ОЗП=1,15; ЭМ=1,25 к расх.; ЗПМ=1,25; ТЗ=1,15; ТЗМ=1,25) | 100 м трубопровода | 0.121 | 4729.44 |  |  | апрель 2016 г. п/п 43_ |  |  | 6,190,03
|  | ЗП |  |  | 356.61 | 1,2*1,15 | 60 |  | 22.5 | 1350
|  | ЭМ |  |  | 54.77 | 1,2*1,25 | 10 |  | 7.88 | 79
|  | в т.ч. ЗПМ |  |  | 2.03 | 1,2*1,25 |  |  | 22.5
|  | МР |  |  | 4318.06 |  | 522 |  | 8.56 | 4468
|  | НР от ФОТ | % | 128 |  |  | 77 |  | 109=128*0.85 | 1472
|  | СП от ФОТ | % | 83 |  | 0.85 | 42 |  | 56=83*(0.85*0.8) | 756
|  | Всего по позиции |  |  |  |  | 711 |  |  | 8125
125 | ТЕР16-02-002-05 | Прокладка трубопроводов водоснабжения из стальных водогазопроводных оцинкованных труб диаметром: 40 мм (МДС 81-35.2004 пр.1 т.1 п.2. Производство строительных и других работ в существующих зданиях и сооружениях, освобожденных от оборудования и других предметов, мешающих нормальному производству работ ОЗП=1,2; ЭМ=1,2 к расх.; ЗПМ=1,2; ТЗ=1,2; ТЗМ=1,2; МДС 81-35.2004 п.4.7. При ремонте и реконструкции зданий и сооружений работы, аналогичные технологическим процессам в новом строительстве ОЗП=1,15; ЭМ=1,25 к расх.; ЗПМ=1,25; ТЗ=1,15; ТЗМ=1,25) | 100 м трубопровода | 0.071 | 5411.98 |  |  | апрель 2016 г. п/п 44_ |  |  | 3,630,02
|  | ЗП |  |  | 356.61 | 1,2*1,15 | 35 |  | 22.5 | 788
|  | ЭМ |  |  | 54.77 | 1,2*1,25 | 6 |  | 7.88 | 47
|  | в т.ч. ЗПМ |  |  | 2.03 | 1,2*1,25 |  |  | 22.5
|  | МР |  |  | 5000.6 |  | 355 |  | 9.05 | 3213
|  | НР от ФОТ | % | 128 |  |  | 45 |  | 109=128*0.85 | 859
|  | СП от ФОТ | % | 83 |  | 0.85 | 25 |  | 56=83*(0.85*0.8) | 441
|  | Всего по позиции |  |  |  |  | 466 |  |  | 5348
126 | ТЕР16-02-002-06 | Прокладка трубопроводов водоснабжения из стальных водогазопроводных оцинкованных труб диаметром: 50 мм (МДС 81-35.2004 пр.1 т.1 п.2. Производство строительных и других работ в существующих зданиях и сооружениях, освобожденных от оборудования и других предметов, мешающих нормальному производству работ ОЗП=1,2; ЭМ=1,2 к расх.; ЗПМ=1,2; ТЗ=1,2; ТЗМ=1,2; МДС 81-35.2004 п.4.7. При ремонте и реконструкции зданий и сооружений работы, аналогичные технологическим процессам в новом строительстве ОЗП=1,15; ЭМ=1,25 к расх.; ЗПМ=1,25; ТЗ=1,15; ТЗМ=1,25) | 100 м трубопровода | 0.322 | 6640.41 |  |  | апрель 2016 г. п/п 45_ |  |  | 21,160,1
|  | ЗП |  |  | 458.2 | 1,2*1,15 | 204 |  | 22.5 | 4590
|  | ЭМ |  |  | 98.14 | 1,2*1,25 | 47 |  | 7.96 | 374
|  | в т.ч. ЗПМ |  |  | 2.84 | 1,2*1,25 | 1 |  | 22.5 | 23
|  | МР |  |  | 6084.07 |  | 1959 |  | 9.15 | 17925
|  | НР от ФОТ | % | 128 |  |  | 262 |  | 109=128*0.85 | 5028
|  | СП от ФОТ | % | 83 |  | 0.85 | 145 |  | 56=83*(0.85*0.8) | 2583
|  | Всего по позиции |  |  |  |  | 2617 |  |  | 30500
127 | ТЕР16-02-002-07 | Прокладка трубопроводов водоснабжения из стальных водогазопроводных оцинкованных труб диаметром: 65 мм (МДС 81-35.2004 пр.1 т.1 п.2. Производство строительных и других работ в существующих зданиях и сооружениях, освобожденных от оборудования и других предметов, мешающих нормальному производству работ ОЗП=1,2; ЭМ=1,2 к расх.; ЗПМ=1,2; ТЗ=1,2; ТЗМ=1,2; МДС 81-35.2004 п.4.7. При ремонте и реконструкции зданий и сооружений работы, аналогичные технологическим процессам в новом строительстве ОЗП=1,15; ЭМ=1,25 к расх.; ЗПМ=1,25; ТЗ=1,15; ТЗМ=1,25) | 100 м трубопровода | 0.077 | 8026.83 |  |  | апрель 2016 г. п/п 46_ |  |  | 6,490,03
|  | ЗП |  |  | 560.44 | 1,2*1,15 | 60 |  | 22.5 | 1350
|  | ЭМ |  |  | 131 | 1,2*1,25 | 15 |  | 7.94 | 119
|  | в т.ч. ЗПМ |  |  | 3.78 | 1,2*1,25 |  |  | 22.5
|  | МР |  |  | 7335.39 |  | 565 |  | 8.46 | 4780
|  | НР от ФОТ | % | 128 |  |  | 77 |  | 109=128*0.85 | 1472
|  | СП от ФОТ | % | 83 |  | 0.85 | 42 |  | 56=83*(0.85*0.8) | 756
|  | Всего по позиции |  |  |  |  | 759 |  |  | 8477
128 | ТЕР16-02-003-01 | Прокладка трубопроводов газоснабжения из стальных водогазопроводных неоцинкованных труб диаметром: 15 мм (МДС 81-35.2004 пр.1 т.1 п.2. Производство строительных и других работ в существующих зданиях и сооружениях, освобожденных от оборудования и других предметов, мешающих нормальному производству работ ОЗП=1,2; ЭМ=1,2 к расх.; ЗПМ=1,2; ТЗ=1,2; ТЗМ=1,2; МДС 81-35.2004 п.4.7. При ремонте и реконструкции зданий и сооружений работы, аналогичные технологическим процессам в новом строительстве ОЗП=1,15; ЭМ=1,25 к расх.; ЗПМ=1,25; ТЗ=1,15; ТЗМ=1,25) | 100 м трубопровода | 0.1 | 2922.76 |  |  | апрель 2016 г. п/п 52_ |  |  | 4,270,02
|  | ЗП |  |  | 297.35 | 1,2*1,15 | 41 |  | 22.5 | 923
|  | ЭМ |  |  | 58.12 | 1,2*1,25 | 9 |  | 7.83 | 70
|  | в т.ч. ЗПМ |  |  | 2.03 | 1,2*1,25 |  |  | 22.5
|  | МР |  |  | 2567.29 |  | 256 |  | 5.9 | 1510
|  | НР от ФОТ | % | 128 |  |  | 52 |  | 109=128*0.85 | 1006
|  | СП от ФОТ | % | 83 |  | 0.85 | 29 |  | 56=83*(0.85*0.8) | 517
|  | Всего по позиции |  |  |  |  | 387 |  |  | 4026
129 | ТССЦ-302-1837 | Кран шаровой латунный, резьбовой марки "Danfoss", диаметром 15 мм (МДС 81-35.2004 пр.1 т.1 п.2. Производство строительных и других работ в существующих зданиях и сооружениях, освобожденных от оборудования и других предметов, мешающих нормальному производству работ ОЗП=1,2; ЭМ=1,2 к расх.; ЗПМ=1,2; ТЗ=1,2; ТЗМ=1,2; МДС 81-35.2004 п.4.7. При ремонте и реконструкции зданий и сооружений работы, аналогичные технологическим процессам в новом строительстве ОЗП=1,15; ЭМ=1,25 к расх.; ЗПМ=1,25; ТЗ=1,15; ТЗМ=1,25) | шт. | 17 | 29.97 |  | 509 | апрель 2016 г. п/п 30151_ | 14.04 | 7146
130 | ТЕР16-02-003-03 | Прокладка трубопроводов газоснабжения из стальных водогазопроводных неоцинкованных труб диаметром: 25 мм (МДС 81-35.2004 пр.1 т.1 п.2. Производство строительных и других работ в существующих зданиях и сооружениях, освобожденных от оборудования и других предметов, мешающих нормальному производству работ ОЗП=1,2; ЭМ=1,2 к расх.; ЗПМ=1,2; ТЗ=1,2; ТЗМ=1,2; МДС 81-35.2004 п.4.7. При ремонте и реконструкции зданий и сооружений работы, аналогичные технологическим процессам в новом строительстве ОЗП=1,15; ЭМ=1,25 к расх.; ЗПМ=1,25; ТЗ=1,15; ТЗМ=1,25) | 100 м трубопровода | 0.3 | 3114.83 |  |  | апрель 2016 г. п/п 54_ |  |  | 12,80,07
|  | ЗП |  |  | 297.35 | 1,2*1,15 | 123 |  | 22.5 | 2768
|  | ЭМ |  |  | 58.12 | 1,2*1,25 | 26 |  | 7.83 | 204
|  | в т.ч. ЗПМ |  |  | 2.03 | 1,2*1,25 | 1 |  | 22.5 | 23
|  | МР |  |  | 2759.36 |  | 828 |  | 8.24 | 6823
|  | НР от ФОТ | % | 128 |  |  | 159 |  | 109=128*0.85 | 3042
|  | СП от ФОТ | % | 83 |  | 0.85 | 87 |  | 56=83*(0.85*0.8) | 1563
|  | Всего по позиции |  |  |  |  | 1223 |  |  | 14400
131 | ТССЦ-302-1839 | Кран шаровой латунный, резьбовой марки "Danfoss", диаметром 25 мм (МДС 81-35.2004 пр.1 т.1 п.2. Производство строительных и других работ в существующих зданиях и сооружениях, освобожденных от оборудования и других предметов, мешающих нормальному производству работ ОЗП=1,2; ЭМ=1,2 к расх.; ЗПМ=1,2; ТЗ=1,2; ТЗМ=1,2; МДС 81-35.2004 п.4.7. При ремонте и реконструкции зданий и сооружений работы, аналогичные технологическим процессам в новом строительстве ОЗП=1,15; ЭМ=1,25 к расх.; ЗПМ=1,25; ТЗ=1,15; ТЗМ=1,25) | шт. | 17 | 66.23 |  | 1126 | апрель 2016 г. п/п 30153_ | 13.57 | 15280
132 | ТССЦ-101-1617 | Сталь круглая углеродистая обыкновенного качества марки ВСт3пс5-1 диаметром 12 мм (МДС 81-35.2004 пр.1 т.1 п.2. Производство строительных и других работ в существующих зданиях и сооружениях, освобожденных от оборудования и других предметов, мешающих нормальному производству работ ОЗП=1,2; ЭМ=1,2 к расх.; ЗПМ=1,2; ТЗ=1,2; ТЗМ=1,2; МДС 81-35.2004 п.4.7. При ремонте и реконструкции зданий и сооружений работы, аналогичные технологическим процессам в новом строительстве ОЗП=1,15; ЭМ=1,25 к расх.; ЗПМ=1,25; ТЗ=1,15; ТЗМ=1,25) | т | 0.01332 | 4969.1 |  | 66 | апрель 2016 г. п/п 4430_ | 4.8 | 317
133 | ТССЦ-101-1641 | Сталь угловая равнополочная, марка стали ВСт3кп2, размером 50x50x5 мм (МДС 81-35.2004 пр.1 т.1 п.2. Производство строительных и других работ в существующих зданиях и сооружениях, освобожденных от оборудования и других предметов, мешающих нормальному производству работ ОЗП=1,2; ЭМ=1,2 к расх.; ЗПМ=1,2; ТЗ=1,2; ТЗМ=1,2; МДС 81-35.2004 п.4.7. При ремонте и реконструкции зданий и сооружений работы, аналогичные технологическим процессам в новом строительстве ОЗП=1,15; ЭМ=1,25 к расх.; ЗПМ=1,25; ТЗ=1,15; ТЗМ=1,25) | т | 0.1508 | 5763 |  | 869 | апрель 2016 г. п/п 4673_ | 4.48 | 3893
134 | ТЕР09-03-039-01 | Монтаж опорных конструкций: для крепления трубопроводов внутри зданий и сооружений массой до 0,1 т (МДС 81-35.2004 пр.1 т.1 п.2. Производство строительных и других работ в существующих зданиях и сооружениях, освобожденных от оборудования и других предметов, мешающих нормальному производству работ ОЗП=1,2; ЭМ=1,2 к расх.; ЗПМ=1,2; ТЗ=1,2; ТЗМ=1,2; МДС 81-35.2004 п.4.7. При ремонте и реконструкции зданий и сооружений работы, аналогичные технологическим процессам в новом строительстве ОЗП=1,15; ЭМ=1,25 к расх.; ЗПМ=1,25; ТЗ=1,15; ТЗМ=1,25) | 1 т конструкций | 0.531 | 1257.5 |  |  | апрель 2016 г. п/п 181_ |  |  | 58,780,09
|  | ЗП |  |  | 727.6 | 1,2*1,15 | 533 |  | 22.5 | 11993
|  | ЭМ |  |  | 299.41 | 1,2*1,25 | 238 |  | 7.28 | 1733
|  | в т.ч. ЗПМ |  |  | 1.49 | 1,2*1,25 | 1 |  | 22.5 | 23
|  | МР |  |  | 230.49 |  | 123 |  | 5.96 | 733
|  | НР от ФОТ | % | 90 |  |  | 481 |  | 77=90*0.85 | 9252
|  | СП от ФОТ | % | 85 |  | 0.85 | 386 |  | 58=85*(0.85*0.8) | 6969
|  | Всего по позиции |  |  |  |  | 1761 |  |  | 30680
135 | ТССЦ-101-3687 | Швеллеры № 14 сталь марки Ст3пс (МДС 81-35.2004 пр.1 т.1 п.2. Производство строительных и других работ в существующих зданиях и сооружениях, освобожденных от оборудования и других предметов, мешающих нормальному производству работ ОЗП=1,2; ЭМ=1,2 к расх.; ЗПМ=1,2; ТЗ=1,2; ТЗМ=1,2; МДС 81-35.2004 п.4.7. При ремонте и реконструкции зданий и сооружений работы, аналогичные технологическим процессам в новом строительстве ОЗП=1,15; ЭМ=1,25 к расх.; ЗПМ=1,25; ТЗ=1,15; ТЗМ=1,25) | т | 0.0615 | 4814.4 |  | 296 | апрель 2016 г. п/п 5094_ | 6.01 | 1779
136 | ТССЦ-101-3686 | Швеллеры № 12 сталь марки Ст3пс (МДС 81-35.2004 пр.1 т.1 п.2. Производство строительных и других работ в существующих зданиях и сооружениях, освобожденных от оборудования и других предметов, мешающих нормальному производству работ ОЗП=1,2; ЭМ=1,2 к расх.; ЗПМ=1,2; ТЗ=1,2; ТЗМ=1,2; МДС 81-35.2004 п.4.7. При ремонте и реконструкции зданий и сооружений работы, аналогичные технологическим процессам в новом строительстве ОЗП=1,15; ЭМ=1,25 к расх.; ЗПМ=1,25; ТЗ=1,15; ТЗМ=1,25) | т | 0.312 | 4914.71 |  | 1533 | апрель 2016 г. п/п 5091_ | 5.9 | 9045
137 | ТССЦ-101-1119 | Прокат толстолистовой горячекатаный в листах с обрезными кромками толщиной 9-12 мм, шириной от 1400 до 1500 мм, сталь С235 (МДС 81-35.2004 пр.1 т.1 п.2. Производство строительных и других работ в существующих зданиях и сооружениях, освобожденных от оборудования и других предметов, мешающих нормальному производству работ ОЗП=1,2; ЭМ=1,2 к расх.; ЗПМ=1,2; ТЗ=1,2; ТЗМ=1,2; МДС 81-35.2004 п.4.7. При ремонте и реконструкции зданий и сооружений работы, аналогичные технологическим процессам в новом строительстве ОЗП=1,15; ЭМ=1,25 к расх.; ЗПМ=1,25; ТЗ=1,15; ТЗМ=1,25) | т | 0.157 | 5542.58 |  | 870 | апрель 2016 г. п/п 4997_ | 4.92 | 4280
138 | ТЕР16-07-005-01 | Гидравлическое испытание трубопроводов систем отопления, водопровода и горячего водоснабжения диаметром: до 50 мм (МДС 81-35.2004 пр.1 т.1 п.2. Производство строительных и других работ в существующих зданиях и сооружениях, освобожденных от оборудования и других предметов, мешающих нормальному производству работ ОЗП=1,2; ЭМ=1,2 к расх.; ЗПМ=1,2; ТЗ=1,2; ТЗМ=1,2; МДС 81-35.2004 п.4.7. При ремонте и реконструкции зданий и сооружений работы, аналогичные технологическим процессам в новом строительстве ОЗП=1,15; ЭМ=1,25 к расх.; ЗПМ=1,25; ТЗ=1,15; ТЗМ=1,25) | 100 м трубопровода | 1.126 | 107.11 |  |  | апрель 2016 г. п/п 226_ |  |  | 7.78
|  | ЗП |  |  | 58.32 | 1,2*1,15 | 91 |  | 22.5 | 2048
|  | ЭМ |  |  | 44.51 | 1,2*1,25 | 75 |  | 5.12 | 384
|  | в т.ч. ЗПМ |  |  |  | 1,2*1,25 |  |  | 22.5
|  | МР |  |  | 4.28 |  | 5 |  | 4.35 | 22
|  | НР от ФОТ | % | 128 |  |  | 116 |  | 109=128*0.85 | 2232
|  | СП от ФОТ | % | 83 |  | 0.85 | 64 |  | 56=83*(0.85*0.8) | 1147
|  | Всего по позиции |  |  |  |  | 351 |  |  | 5833
139 | ТЕР16-07-005-02 | Гидравлическое испытание трубопроводов систем отопления, водопровода и горячего водоснабжения диаметром: до 100 мм (МДС 81-35.2004 пр.1 т.1 п.2. Производство строительных и других работ в существующих зданиях и сооружениях, освобожденных от оборудования и других предметов, мешающих нормальному производству работ ОЗП=1,2; ЭМ=1,2 к расх.; ЗПМ=1,2; ТЗ=1,2; ТЗМ=1,2; МДС 81-35.2004 п.4.7. При ремонте и реконструкции зданий и сооружений работы, аналогичные технологическим процессам в новом строительстве ОЗП=1,15; ЭМ=1,25 к расх.; ЗПМ=1,25; ТЗ=1,15; ТЗМ=1,25) | 100 м трубопровода | 0.567 | 113.94 |  |  | апрель 2016 г. п/п 227_ |  |  | 3.92
|  | ЗП |  |  | 58.32 | 1,2*1,15 | 46 |  | 22.5 | 1035
|  | ЭМ |  |  | 44.51 | 1,2*1,25 | 38 |  | 5.12 | 195
|  | в т.ч. ЗПМ |  |  |  | 1,2*1,25 |  |  | 22.5
|  | МР |  |  | 11.11 |  | 6 |  | 5.34 | 32
|  | НР от ФОТ | % | 128 |  |  | 59 |  | 109=128*0.85 | 1128
|  | СП от ФОТ | % | 83 |  | 0.85 | 32 |  | 56=83*(0.85*0.8) | 580
|  | Всего по позиции |  |  |  |  | 181 |  |  | 2970
140 | ТЕР16-07-005-03 | Гидравлическое испытание трубопроводов систем отопления, водопровода и горячего водоснабжения диаметром: до 200 мм (МДС 81-35.2004 пр.1 т.1 п.2. Производство строительных и других работ в существующих зданиях и сооружениях, освобожденных от оборудования и других предметов, мешающих нормальному производству работ ОЗП=1,2; ЭМ=1,2 к расх.; ЗПМ=1,2; ТЗ=1,2; ТЗМ=1,2; МДС 81-35.2004 п.4.7. При ремонте и реконструкции зданий и сооружений работы, аналогичные технологическим процессам в новом строительстве ОЗП=1,15; ЭМ=1,25 к расх.; ЗПМ=1,25; ТЗ=1,15; ТЗМ=1,25) | 100 м трубопровода | 0.093 | 144.44 |  |  | апрель 2016 г. п/п 228_ |  |  | 0.64
|  | ЗП |  |  | 58.32 | 1,2*1,15 | 7 |  | 22.5 | 158
|  | ЭМ |  |  | 44.51 | 1,2*1,25 | 6 |  | 5.12 | 31
|  | в т.ч. ЗПМ |  |  |  | 1,2*1,25 |  |  | 22.5
|  | МР |  |  | 41.61 |  | 5 |  | 5.8 | 29
|  | НР от ФОТ | % | 128 |  |  | 9 |  | 109=128*0.85 | 172
|  | СП от ФОТ | % | 83 |  | 0.85 | 5 |  | 56=83*(0.85*0.8) | 88
|  | Всего по позиции |  |  |  |  | 32 |  |  | 478
Итого прямые затраты по разделу в ценах 2001г. | [9 empty] | 18481
Итого прямые затраты по разделу с учетом индексов, в текущих ценах | [9 empty] | 194583
Накладные расходы | [9 empty] | 46267
Сметная прибыль | [9 empty] | 25986
Итоги по разделу 4 Трубопроводы :
Сантехнические работы - внутренние (трубопроводы, водопровод, канализация, отопление, газоснабжение, вентиляция и кондиционирование воздуха) | [9 empty] | 221052
Строительные металлические конструкции | [9 empty] | 45784
Итого | [9 empty] | 266836
В том числе:
Материалы | [9 empty] | 143884
Машины и механизмы | [9 empty] | 4929
ФОТ | [9 empty] | 45975
Накладные расходы | [9 empty] | 46267
Сметная прибыль | [9 empty] | 25986
Итого по разделу 4 Трубопроводы | [9 empty] | 266836
Раздел 5. Антикорозионное покрытие
141 | ТЕР13-03-002-04 | Огрунтовка металлических поверхностей за один раз: грунтовкой ГФ-021 (МДС 81-35.2004 пр.1 т.1 п.2. Производство строительных и других работ в существующих зданиях и сооружениях, освобожденных от оборудования и других предметов, мешающих нормальному производству работ ОЗП=1,2; ЭМ=1,2 к расх.; ЗПМ=1,2; ТЗ=1,2; ТЗМ=1,2; МДС 81-35.2004 п.4.7. При ремонте и реконструкции зданий и сооружений работы, аналогичные технологическим процессам в новом строительстве ОЗП=1,15; ЭМ=1,25 к расх.; ЗПМ=1,25; ТЗ=1,15; ТЗМ=1,25) | 100 м2 окрашиваемой поверхности | 0.4 | 268.8 |  |  | апрель 2016 г. п/п 78_ |  |  | 2,930,01
|  | ЗП |  |  | 56.55 | 1,2*1,15 | 31 |  | 22.5 | 698
|  | ЭМ |  |  | 9.53 | 1,2*1,25 | 6 |  | 5.1 | 31
|  | в т.ч. ЗПМ |  |  | 0.1 | 1,2*1,25 |  |  | 22.5
|  | МР |  |  | 202.72 |  | 81 |  | 3.14 | 254
|  | НР от ФОТ | % | 90 |  |  | 28 |  | 77=90*0.85 | 537
|  | СП от ФОТ | % | 70 |  | 0.85 | 18 |  | 48=70*(0.85*0.8) | 335
|  | Всего по позиции |  |  |  |  | 164 |  |  | 1855
142 | ТЕР13-03-004-26 | Окраска металлических огрунтованных поверхностей: эмалью ПФ-115 (в 2 слоя ПЗ=2 (ОЗП=2; ЭМ=2 к расх.; ЗПМ=2; МАТ=2 к расх.; ТЗ=2; ТЗМ=2); МДС 81-35.2004 пр.1 т.1 п.2. Производство строительных и других работ в существующих зданиях и сооружениях, освобожденных от оборудования и других предметов, мешающих нормальному производству работ ОЗП=1,2; ЭМ=1,2 к расх.; ЗПМ=1,2; ТЗ=1,2; ТЗМ=1,2; МДС 81-35.2004 п.4.7. При ремонте и реконструкции зданий и сооружений работы, аналогичные технологическим процессам в новом строительстве ОЗП=1,15; ЭМ=1,25 к расх.; ЗПМ=1,25; ТЗ=1,15; ТЗМ=1,25) | 100 м2 окрашиваемой поверхности | 0.15 | 335.12 |  |  | апрель 2016 г. п/п 139_ |  |  | 1.59
|  | ЗП |  |  | 34.74 | 2*1,2*1,15 | 14 |  | 22.5 | 315
|  | ЭМ |  |  | 6.32 | 2*1,2*1,25 | 3 |  | 5.37 | 16
|  | в т.ч. ЗПМ |  |  | 0.1 | 2*1,2*1,25 |  |  | 22.5
|  | МР |  |  | 294.06 | 2 | 88 |  | 3.36 | 296
|  | НР от ФОТ | % | 90 |  |  | 13 |  | 77=90*0.85 | 243
|  | СП от ФОТ | % | 70 |  | 0.85 | 8 |  | 48=70*(0.85*0.8) | 151
|  | Всего по позиции |  |  |  |  | 126 |  |  | 1021
143 | ТЕР13-03-004-21 | Окраска металлических огрунтованных поверхностей: эмалью КО-811 (В 2 слоя ПЗ=2 (ОЗП=2; ЭМ=2 к расх.; ЗПМ=2; МАТ=2 к расх.; ТЗ=2; ТЗМ=2); МДС 81-35.2004 пр.1 т.1 п.2. Производство строительных и других работ в существующих зданиях и сооружениях, освобожденных от оборудования и других предметов, мешающих нормальному производству работ ОЗП=1,2; ЭМ=1,2 к расх.; ЗПМ=1,2; ТЗ=1,2; ТЗМ=1,2; МДС 81-35.2004 п.4.7. При ремонте и реконструкции зданий и сооружений работы, аналогичные технологическим процессам в новом строительстве ОЗП=1,15; ЭМ=1,25 к расх.; ЗПМ=1,25; ТЗ=1,15; ТЗМ=1,25) | 100 м2 окрашиваемой поверхности | 0.25 | 1938.63 |  |  | апрель 2016 г. п/п 134_ |  |  | 1,680,01
|  | ЗП |  |  | 22.04 | 2*1,2*1,15 | 15 |  | 22.5 | 338
|  | ЭМ |  |  | 6.32 | 2*1,2*1,25 | 5 |  | 5.37 | 27
|  | в т.ч. ЗПМ |  |  | 0.1 | 2*1,2*1,25 |  |  | 22.5
|  | МР |  |  | 1910.27 | 2 | 955 |  | 1.94 | 1853
|  | НР от ФОТ | % | 90 |  |  | 14 |  | 77=90*0.85 | 260
|  | СП от ФОТ | % | 70 |  | 0.85 | 9 |  | 48=70*(0.85*0.8) | 162
|  | Всего по позиции |  |  |  |  | 998 |  |  | 2640
Итого прямые затраты по разделу в ценах 2001г. | [9 empty] | 1198
Итого прямые затраты по разделу с учетом индексов, в текущих ценах | [9 empty] | 3828
Накладные расходы | [9 empty] | 1040
Сметная прибыль | [9 empty] | 648
Итоги по разделу 5 Антикорозионное покрытие :
Защита строительных конструкций и оборудования от коррозии | [9 empty] | 5516
Итого | [9 empty] | 5516
В том числе:
Материалы | [9 empty] | 2403
Машины и механизмы | [9 empty] | 74
ФОТ | [9 empty] | 1351
Накладные расходы | [9 empty] | 1040
Сметная прибыль | [9 empty] | 648
Итого по разделу 5 Антикорозионное покрытие | [9 empty] | 5516
Раздел 6. Изоляция
144 | ТЕР(МО)26-01-300-01 | Изоляция трубопроводов изделиями из вспененного каучука («Армофлекс»), вспененного полиэтилена («Термофлекс») насухо трубками (МДС 81-35.2004 пр.1 т.1 п.2. Производство строительных и других работ в существующих зданиях и сооружениях, освобожденных от оборудования и других предметов, мешающих нормальному производству работ ОЗП=1,2; ЭМ=1,2 к расх.; ЗПМ=1,2; ТЗ=1,2; ТЗМ=1,2; МДС 81-35.2004 п.4.7. При ремонте и реконструкции зданий и сооружений работы, аналогичные технологическим процессам в новом строительстве ОЗП=1,15; ЭМ=1,25 к расх.; ЗПМ=1,25; ТЗ=1,15; ТЗМ=1,25) | 10 м трубопровода | 17.86 | 417.33 |  |  | апрель 2016 г. п/п 1_ |  |  | 62.11
|  | ЗП |  |  | 25 | 1,2*1,15 | 616 |  | 22.5 | 13860
|  | ЭМ |  |  | 22.63 | 1,2*1,25 | 606 |  | 7.96 | 4824
|  | в т.ч. ЗПМ |  |  |  | 1,2*1,25 |  |  | 22.5
|  | МР |  |  | 369.7 |  | 6603 |  | 1.36 | 8980
|  | НР от ФОТ | % | 100 |  |  | 616 |  | 85=100*0.85 | 11781
|  | СП от ФОТ | % | 70 |  | 0.85 | 367 |  | 48=70*(0.85*0.8) | 6653
|  | Всего по позиции |  |  |  |  | 8808 |  |  | 46098
145 | tehizol.ru | Рулон K-FLEX SOLAR HT с покрытием IС CLAD BK 13x1000-14 (Информационный вестник ГАУ "Мособлэкспертиза" №2(33) Заготовительно-складские расходы и транспортные расходы 6,9% ПЗ=1,069 (ОЗП=1,069; ЭМ=1,069 к расх.; ЗПМ=1,069; МАТ=1,069 к расх.; ТЗ=1,069; ТЗМ=1,069); МДС 81-35.2004 пр.1 т.2 п.1. Производство монтажных работ в существующих зданиях и сооружениях, освобожденных от оборудования и других предметов, мешающих нормальному производству работ ОЗП=1,2; ЭМ=1,2 к расх.; ЗПМ=1,2; ТЗ=1,2; ТЗМ=1,2) | м2 | 25 | 2525.43 | 1.069 | 67492 |  |  | 67492
146 | tehizol.ru | Рулон K-FLEX SOLAR HT с покрытием IС CLAD BK 10x1000-20 (Информационный вестник ГАУ "Мособлэкспертиза" №2(33) Заготовительно-складские расходы и транспортные расходы 6,9% ПЗ=1,069 (ОЗП=1,069; ЭМ=1,069 к расх.; ЗПМ=1,069; МАТ=1,069 к расх.; ТЗ=1,069; ТЗМ=1,069); МДС 81-35.2004 пр.1 т.2 п.1. Производство монтажных работ в существующих зданиях и сооружениях, освобожденных от оборудования и других предметов, мешающих нормальному производству работ ОЗП=1,2; ЭМ=1,2 к расх.; ЗПМ=1,2; ТЗ=1,2; ТЗМ=1,2) | м2 | 15 | 2268.76 | 1.069 | 36380 |  |  | 36380
Итого прямые затраты по разделу с учетом индексов, в текущих ценах | [9 empty] | 131536
Накладные расходы | [9 empty] | 11781
Сметная прибыль | [9 empty] | 6653
Итоги по разделу 6 Изоляция :
Итого Строительные работы | [9 empty] | 46098
Итого Монтажные работы | [9 empty] | 103872
Итого | [9 empty] | 149970
В том числе:
Материалы | [9 empty] | 112852
Машины и механизмы | [9 empty] | 4824
ФОТ | [9 empty] | 13860
Накладные расходы | [9 empty] | 11781
Сметная прибыль | [9 empty] | 6653
Итого по разделу 6 Изоляция | [9 empty] | 149970
Раздел 7. Вентиляция
147 | ТЕР20-02-002-01 | Установка решеток жалюзийных площадью в свету: до 0,5 м2 (МДС 81-35.2004 пр.1 т.1 п.2. Производство строительных и других работ в существующих зданиях и сооружениях, освобожденных от оборудования и других предметов, мешающих нормальному производству работ ОЗП=1,2; ЭМ=1,2 к расх.; ЗПМ=1,2; ТЗ=1,2; ТЗМ=1,2; МДС 81-35.2004 п.4.7. При ремонте и реконструкции зданий и сооружений работы, аналогичные технологическим процессам в новом строительстве ОЗП=1,15; ЭМ=1,25 к расх.; ЗПМ=1,25; ТЗ=1,15; ТЗМ=1,25) | 1 решетка | 1 | 19.35 |  |  | апрель 2016 г. п/п 79_ |  |  | 2.01
|  | ЗП |  |  | 13.1 | 1,2*1,15 | 18 |  | 22.5 | 405
|  | ЭМ |  |  | 2.37 | 1,2*1,25 | 4 |  | 7.56 | 30
|  | в т.ч. ЗПМ |  |  |  | 1,2*1,25 |  |  | 22.5
|  | МР |  |  | 3.88 |  | 4 |  | 4.76 | 19
|  | НР от ФОТ | % | 128 |  |  | 23 |  | 109=128*0.85 | 441
|  | СП от ФОТ | % | 83 |  | 0.85 | 13 |  | 56=83*(0.85*0.8) | 227
|  | Всего по позиции |  |  |  |  | 62 |  |  | 1122
148 | ТССЦ-301-4111 | Решетки жалюзийные регулируемые из алюминиевого профиля с порошковым покрытием марки РВ-1, размером 250х200 мм (МДС 81-35.2004 пр.1 т.1 п.2. Производство строительных и других работ в существующих зданиях и сооружениях, освобожденных от оборудования и других предметов, мешающих нормальному производству работ ОЗП=1,2; ЭМ=1,2 к расх.; ЗПМ=1,2; ТЗ=1,2; ТЗМ=1,2; МДС 81-35.2004 п.4.7. При ремонте и реконструкции зданий и сооружений работы, аналогичные технологическим процессам в новом строительстве ОЗП=1,15; ЭМ=1,25 к расх.; ЗПМ=1,25; ТЗ=1,15; ТЗМ=1,25) | шт. | 1 | 74.24 |  | 74 | апрель 2016 г. п/п 23876_ | 5.53 | 409
149 | ТЕР20-03-002-02 | Установка вентиляторов осевых массой: до 0,05 т (МДС 81-35.2004 пр.1 т.1 п.2. Производство строительных и других работ в существующих зданиях и сооружениях, освобожденных от оборудования и других предметов, мешающих нормальному производству работ ОЗП=1,2; ЭМ=1,2 к расх.; ЗПМ=1,2; ТЗ=1,2; ТЗМ=1,2; МДС 81-35.2004 п.4.7. При ремонте и реконструкции зданий и сооружений работы, аналогичные технологическим процессам в новом строительстве ОЗП=1,15; ЭМ=1,25 к расх.; ЗПМ=1,25; ТЗ=1,15; ТЗМ=1,25) | 1 вентилятор | 1 | 68.1 |  |  | апрель 2016 г. п/п 236_ |  |  | 7,470,02
|  | ЗП |  |  | 52.04 | 1,2*1,15 | 72 |  | 22.5 | 1620
|  | ЭМ |  |  | 13.71 | 1,2*1,25 | 21 |  | 6.85 | 144
|  | в т.ч. ЗПМ |  |  | 0.14 | 1,2*1,25 |  |  | 22.5
|  | МР |  |  | 2.35 |  | 2 |  | 5.64 | 11
|  | НР от ФОТ | % | 128 |  |  | 92 |  | 109=128*0.85 | 1766
|  | СП от ФОТ | % | 83 |  | 0.85 | 51 |  | 56=83*(0.85*0.8) | 907
|  | Всего по позиции |  |  |  |  | 238 |  |  | 4448
150 | Русклимат | Вытяжной канальный вентилятор ECO125 (Информационный вестник ГАУ "Мособлэкспертиза" №2(33) Заготовительно-складские расходы и транспортные расходы 6,9% ПЗ=1,069 (ОЗП=1,069; ЭМ=1,069 к расх.; ЗПМ=1,069; МАТ=1,069 к расх.; ТЗ=1,069; ТЗМ=1,069); МДС 81-35.2004 пр.1 т.2 п.1. Производство монтажных работ в существующих зданиях и сооружениях, освобожденных от оборудования и других предметов, мешающих нормальному производству работ ОЗП=1,2; ЭМ=1,2 к расх.; ЗПМ=1,2; ТЗ=1,2; ТЗМ=1,2) | шт | 1 | 1058.47 | 1.069 | 1132 |  |  | 1132
151 | ТЕР20-02-013-01 | Установка узлов прохода вытяжных вентиляционных шахт диаметром патрубка: до 250 мм (МДС 81-35.2004 пр.1 т.1 п.2. Производство строительных и других работ в существующих зданиях и сооружениях, освобожденных от оборудования и других предметов, мешающих нормальному производству работ ОЗП=1,2; ЭМ=1,2 к расх.; ЗПМ=1,2; ТЗ=1,2; ТЗМ=1,2; МДС 81-35.2004 п.4.7. При ремонте и реконструкции зданий и сооружений работы, аналогичные технологическим процессам в новом строительстве ОЗП=1,15; ЭМ=1,25 к расх.; ЗПМ=1,25; ТЗ=1,15; ТЗМ=1,25) | 10 узлов | 0.1 | 304.55 |  |  | апрель 2016 г. п/п 171_ |  |  | 3.88
|  | ЗП |  |  | 239.86 | 1,2*1,15 | 33 |  | 22.5 | 743
|  | ЭМ |  |  | 4.07 | 1,2*1,25 | 1 |  | 7.86 | 8
|  | в т.ч. ЗПМ |  |  |  | 1,2*1,25 |  |  | 22.5
|  | МР |  |  | 60.62 |  | 6 |  | 5.96 | 36
|  | НР от ФОТ | % | 128 |  |  | 42 |  | 109=128*0.85 | 810
|  | СП от ФОТ | % | 83 |  | 0.85 | 23 |  | 56=83*(0.85*0.8) | 416
|  | Всего по позиции |  |  |  |  | 105 |  |  | 2013
152 | ТССЦ-103-2492 | Трубы стальные электросварные прямошовные (ГОСТ 10704-91), наружный диаметр 133 мм, толщина стенки 4,0 мм (МДС 81-35.2004 пр.1 т.1 п.2. Производство строительных и других работ в существующих зданиях и сооружениях, освобожденных от оборудования и других предметов, мешающих нормальному производству работ ОЗП=1,2; ЭМ=1,2 к расх.; ЗПМ=1,2; ТЗ=1,2; ТЗМ=1,2; МДС 81-35.2004 п.4.7. При ремонте и реконструкции зданий и сооружений работы, аналогичные технологическим процессам в новом строительстве ОЗП=1,15; ЭМ=1,25 к расх.; ЗПМ=1,25; ТЗ=1,15; ТЗМ=1,25) | м | 0.5 | 117.64 |  | 59 | апрель 2016 г. п/п 6928_ | 2.88 | 170
153 | ТЕР09-03-040-01 | Монтаж защитных ограждений оборудования (МДС 81-35.2004 пр.1 т.1 п.2. Производство строительных и других работ в существующих зданиях и сооружениях, освобожденных от оборудования и других предметов, мешающих нормальному производству работ ОЗП=1,2; ЭМ=1,2 к расх.; ЗПМ=1,2; ТЗ=1,2; ТЗМ=1,2; МДС 81-35.2004 п.4.7. При ремонте и реконструкции зданий и сооружений работы, аналогичные технологическим процессам в новом строительстве ОЗП=1,15; ЭМ=1,25 к расх.; ЗПМ=1,25; ТЗ=1,15; ТЗМ=1,25) | 1 т конструкций | 0.0785 | 1071.91 |  |  | апрель 2016 г. п/п 186_ |  |  | 10,210,01
|  | ЗП |  |  | 835.41 | 1,2*1,15 | 91 |  | 22.5 | 2048
|  | ЭМ |  |  | 64.69 | 1,2*1,25 | 8 |  | 8.91 | 71
|  | в т.ч. ЗПМ |  |  | 1.62 | 1,2*1,25 |  |  | 22.5
|  | МР |  |  | 171.81 |  | 13 |  | 7.21 | 94
|  | НР от ФОТ | % | 90 |  |  | 82 |  | 77=90*0.85 | 1577
|  | СП от ФОТ | % | 85 |  | 0.85 | 66 |  | 58=85*(0.85*0.8) | 1188
|  | Всего по позиции |  |  |  |  | 260 |  |  | 4978
154 | ТССЦ-101-1706 | Сталь листовая оцинкованная толщиной листа 0,5 мм (МДС 81-35.2004 пр.1 т.1 п.2. Производство строительных и других работ в существующих зданиях и сооружениях, освобожденных от оборудования и других предметов, мешающих нормальному производству работ ОЗП=1,2; ЭМ=1,2 к расх.; ЗПМ=1,2; ТЗ=1,2; ТЗМ=1,2; МДС 81-35.2004 п.4.7. При ремонте и реконструкции зданий и сооружений работы, аналогичные технологическим процессам в новом строительстве ОЗП=1,15; ЭМ=1,25 к расх.; ЗПМ=1,25; ТЗ=1,15; ТЗМ=1,25) | т | 0.0785 | 11200.01 |  | 879 | апрель 2016 г. п/п 4523_ | 3.56 | 3129
155 | ТССЦ-201-0920 | Лестница-стремянка трансформер, максимальная высота 2,3 м (МДС 81-35.2004 пр.1 т.1 п.2. Производство строительных и других работ в существующих зданиях и сооружениях, освобожденных от оборудования и других предметов, мешающих нормальному производству работ ОЗП=1,2; ЭМ=1,2 к расх.; ЗПМ=1,2; ТЗ=1,2; ТЗМ=1,2; МДС 81-35.2004 п.4.7. При ремонте и реконструкции зданий и сооружений работы, аналогичные технологическим процессам в новом строительстве ОЗП=1,15; ЭМ=1,25 к расх.; ЗПМ=1,25; ТЗ=1,15; ТЗМ=1,25) | шт. | 1 | 745.35 |  | 745 | апрель 2016 г. п/п 17212_ | 1.51 | 1125
Итого прямые затраты по разделу с учетом индексов, в текущих ценах | [9 empty] | 11194
Накладные расходы | [9 empty] | 4594
Сметная прибыль | [9 empty] | 2738
Итоги по разделу 7 Вентиляция :
Итого Строительные работы | [9 empty] | 17394
Итого Монтажные работы | [9 empty] | 1132
Итого | [9 empty] | 18526
В том числе:
Материалы | [9 empty] | 6125
Машины и механизмы | [9 empty] | 253
ФОТ | [9 empty] | 4816
Накладные расходы | [9 empty] | 4594
Сметная прибыль | [9 empty] | 2738
Итого по разделу 7 Вентиляция | [9 empty] | 18526
Раздел 8. Демонтажные работы
156 | ТЕР10-04-003-02 | Демонтаж перегородок на деревянном каркасе в зданиях промышленных предприятий с изоляционной прокладкой толщиной: 75 мм (М=16*30=480кг) (МДС 81-36.2004 п.3.3.1. Демонтаж (разборка) сборных деревянных конструкций ОЗП=0,8; ЭМ=0,8 к расх.; ЗПМ=0,8; МАТ=0 к расх.; ТЗ=0,8; ТЗМ=0,8; МДС 81-35.2004 пр.1 т.1 п.2. Производство строительных и других работ в существующих зданиях и сооружениях, освобожденных от оборудования и других предметов, мешающих нормальному производству работ ОЗП=1,2; ЭМ=1,2 к расх.; ЗПМ=1,2; ТЗ=1,2; ТЗМ=1,2; МДС 81-35.2004 п.4.7. При ремонте и реконструкции зданий и сооружений работы, аналогичные технологическим процессам в новом строительстве ОЗП=1,15; ЭМ=1,25 к расх.; ЗПМ=1,25; ТЗ=1,15; ТЗМ=1,25) | 100 м2 перегородок (за вычетом проемов) | 0.16 | 13173.01 |  |  | апрель 2016 г. п/п 337_ |  |  | 33,120,15
|  | ЗП |  |  | 1661.07 | 0,8*1,2*1,15 | 294 |  | 22.5 | 6615
|  | ЭМ |  |  | 214.14 | 0,8*1,2*1,25 | 41 |  | 7.07 | 290
|  | в т.ч. ЗПМ |  |  | 10.26 | 0,8*1,2*1,25 | 2 |  | 22.5 | 45
|  | МР |  |  | 11297.8 | 0 |  |  | 4.41
|  | НР от ФОТ | % | 118 |  |  | 349 |  | 100=118*0.85 | 6660
|  | СП от ФОТ | % | 63 |  | 0.85 | 159 |  | 43=63*(0.85*0.8) | 2864
|  | Всего по позиции |  |  |  |  | 843 |  |  | 16429
157 | ТЕР15-01-047-15 | Демонтаж: подвесных потолков типа <Армстронг> по каркасу из оцинкованного профиля (М=23*5=115кг) (МДС 81-36.2004 п.3.3.1. Демонтаж (разборка) сборных деревянных конструкций ОЗП=0,8; ЭМ=0,8 к расх.; ЗПМ=0,8; МАТ=0 к расх.; ТЗ=0,8; ТЗМ=0,8; МДС 81-35.2004 пр.1 т.1 п.2. Производство строительных и других работ в существующих зданиях и сооружениях, освобожденных от оборудования и других предметов, мешающих нормальному производству работ ОЗП=1,2; ЭМ=1,2 к расх.; ЗПМ=1,2; ТЗ=1,2; ТЗМ=1,2; МДС 81-35.2004 п.4.7. При ремонте и реконструкции зданий и сооружений работы, аналогичные технологическим процессам в новом строительстве ОЗП=1,15; ЭМ=1,25 к расх.; ЗПМ=1,25; ТЗ=1,15; ТЗМ=1,25) | 100 м2 поверхности облицовки | 0.23 | 6747.4 |  |  | апрель 2016 г. п/п 240_ |  |  | 26,020,21
|  | ЗП |  |  | 963.12 | 0,8*1,2*1,15 | 245 |  | 22.5 | 5513
|  | ЭМ |  |  | 433.43 | 0,8*1,2*1,25 | 119 |  | 8.2 | 976
|  | в т.ч. ЗПМ |  |  | 10.26 | 0,8*1,2*1,25 | 3 |  | 22.5 | 68
|  | МР |  |  | 5350.85 | 0 |  |  | 4.7
|  | НР от ФОТ | % | 105 |  |  | 260 |  | 89=105*0.85 | 4967
|  | СП от ФОТ | % | 55 |  | 0.85 | 116 |  | 37=55*(0.85*0.8) | 2065
|  | Всего по позиции |  |  |  |  | 740 |  |  | 13521
158 | ТЕР46-04-001-03 | Разборка: железобетонных фундаментов (М=2*2,5=5т) | 1 м3 | 2 | 444.89 |  |  | апрель 2016 г. п/п 300_ |  |  | 30,911,26
|  | ЗП |  |  | 140.13 |  | 280 |  | 22.5 | 6300
|  | ЭМ |  |  | 282.29 |  | 565 |  | 12.15 | 6865
|  | в т.ч. ЗПМ |  |  | 56.64 |  | 113 |  | 22.5 | 2543
|  | МР |  |  | 22.47 |  | 45 |  | 6.89 | 310
|  | НР от ФОТ | % | 110 |  |  | 432 |  | 94=110*0.85 | 8312
|  | СП от ФОТ | % | 70 |  | 0.85 | 234 |  | 48=70*(0.85*0.8) | 4245
|  | Всего по позиции |  |  |  |  | 1556 |  |  | 26032
159 | ТЕР09-06-001-03 | Демонтаж: стеллажей и других конструкций, закрепляемых на фундаментах внутри зданий (МДС 81-36.2004 п.3.3.1. Демонтаж (разборка) металлических конструкций ОЗП=0,7; ЭМ=0,7 к расх.; ЗПМ=0,7; МАТ=0 к расх.; ТЗ=0,7; ТЗМ=0,7; МДС 81-35.2004 пр.1 т.1 п.2. Производство строительных и других работ в существующих зданиях и сооружениях, освобожденных от оборудования и других предметов, мешающих нормальному производству работ ОЗП=1,2; ЭМ=1,2 к расх.; ЗПМ=1,2; ТЗ=1,2; ТЗМ=1,2; МДС 81-35.2004 п.4.7. При ремонте и реконструкции зданий и сооружений работы, аналогичные технологическим процессам в новом строительстве ОЗП=1,15; ЭМ=1,25 к расх.; ЗПМ=1,25; ТЗ=1,15; ТЗМ=1,25) | 1 т конструкций | 0.15 | 1041.75 |  |  | апрель 2016 г. п/п 253_ |  |  | 150.03
|  | ЗП |  |  | 883.28 | 0,7*1,2*1,15 | 128 |  | 22.5 | 2880
|  | ЭМ |  |  | 91.21 | 0,7*1,2*1,25 | 14 |  | 7.23 | 101
|  | в т.ч. ЗПМ |  |  | 2.16 | 0,7*1,2*1,25 |  |  | 22.5
|  | МР |  |  | 67.26 | 0 |  |  | 5.51
|  | НР от ФОТ | % | 90 |  |  | 115 |  | 77=90*0.85 | 2218
|  | СП от ФОТ | % | 85 |  | 0.85 | 92 |  | 58=85*(0.85*0.8) | 1670
|  | Всего по позиции |  |  |  |  | 349 |  |  | 6869
160 | ТЕРр56-9-1 | Демонтаж дверных коробок: в каменных стенах с отбивкой штукатурки в откосах | 100 коробок | 0.01 | 1634.97 |  |  | апрель 2016 г. п/п 21_ |  |  | 1,790,04
|  | ЗП |  |  | 1437.99 |  | 14 |  | 22.5 | 315
|  | ЭМ |  |  | 196.98 |  | 2 |  | 12.2 | 24
|  | в т.ч. ЗПМ |  |  | 39.94 |  |  |  | 22.5
МР
|  | НР от ФОТ | % | 82 |  |  | 11 |  | 70=82*0.85 | 221
|  | СП от ФОТ | % | 62 |  |  | 9 |  | 50=62*0.8 | 158
|  | Всего по позиции |  |  |  |  | 36 |  |  | 718
161 | ТЕР46-03-007-03 | Пробивка проемов в конструкциях: из кирпича (М=0,01*1,8=0,018т) | 1 м3 | 0.01 | 236.36 |  |  | апрель 2016 г. п/п 130_ |  |  | 0,120,03
|  | ЗП |  |  | 110.33 |  | 1 |  | 22.5 | 23
|  | ЭМ |  |  | 126.03 |  | 1 |  | 12.2 | 12
|  | в т.ч. ЗПМ |  |  | 25.55 |  |  |  | 22.5
МР
|  | НР от ФОТ | % | 110 |  |  | 1 |  | 94=110*0.85 | 22
|  | СП от ФОТ | % | 70 |  | 0.85 | 1 |  | 48=70*(0.85*0.8) | 11
|  | Всего по позиции |  |  |  |  | 4 |  |  | 68
Итого прямые затраты по разделу в ценах 2001г. | [9 empty] | 1749
Итого прямые затраты по разделу с учетом индексов, в текущих ценах | [9 empty] | 30224
Накладные расходы | [9 empty] | 22400
Сметная прибыль | [9 empty] | 11013
Итоги по разделу 8 Демонтажные работы :
Деревянные конструкции | [9 empty] | 16429
Отделочные работы | [9 empty] | 13521
Работы по реконструкции зданий и сооружений (усиление и замена существующих конструкций, разборка и возведение отдельных конструктивных элементов) | [9 empty] | 26100
Строительные металлические конструкции | [9 empty] | 6869
Проемы (ремонтно-строительные) | [9 empty] | 718
Итого | [9 empty] | 63637
В том числе:
Материалы | [9 empty] | 310
Машины и механизмы | [9 empty] | 8268
ФОТ | [9 empty] | 24302
Накладные расходы | [9 empty] | 22400
Сметная прибыль | [9 empty] | 11013
Итого по разделу 8 Демонтажные работы | [9 empty] | 63637
Раздел 9. Погрузка и транспорт мусора
162 | ТССЦпг-01-01-01-041 | Погрузочные работы при автомобильных перевозках: мусора строительного с погрузкой вручную | 1 т груза | 5.87 | 42.98 |  |  | апрель 2016 г. п/п 1_
ЗП
|  | ЭМ | [6 empty] | 9.67
в т.ч. ЗПМ
МР
|  | НР от ФОТ | % | 0 |  |  |  |  | 0=0*0.85
|  | СП от ФОТ | % | 0 |  |  |  |  | 0=0*0.8
|  | Всего по позиции |  |  |  |  | 252 |  |  | 252
163 | ТССЦпг-03-21-01-005 | Перевозка грузов автомобилями-самосвалами грузоподъемностью 10 т, работающих вне карьера, на расстояние: до 5 км I класс груза | 1 т груза | 5.87 | 6.69 |  |  | апрель 2016 г. п/п 1_
ЗП
|  | ЭМ | [6 empty] | 6.65
в т.ч. ЗПМ
МР
|  | НР от ФОТ | % | 0 |  |  |  |  | 0=0*0.85
|  | СП от ФОТ | % | 0 |  |  |  |  | 0=0*0.8
|  | Всего по позиции |  |  |  |  | 39 |  |  | 39
Итого прямые затраты по разделу в ценах 2001г. | [9 empty] | 291
Итоги по разделу 9 Погрузка и транспорт мусора :
Погрузо-разгрузочные работы | [9 empty] | 252
Перевозка грузов автотранспортом | [9 empty] | 39
Итого | [9 empty] | 291
В том числе:
Итого по разделу 9 Погрузка и транспорт мусора | [9 empty] | 291
Раздел 10. Архитектурные решения
Полы
164 | ТЕР11-01-011-01 | Устройство стяжек: цементных толщиной 20 мм (МДС 81-35.2004 пр.1 т.1 п.2. Производство строительных и других работ в существующих зданиях и сооружениях, освобожденных от оборудования и других предметов, мешающих нормальному производству работ ОЗП=1,2; ЭМ=1,2 к расх.; ЗПМ=1,2; ТЗ=1,2; ТЗМ=1,2; МДС 81-35.2004 п.4.7. При ремонте и реконструкции зданий и сооружений работы, аналогичные технологическим процессам в новом строительстве ОЗП=1,15; ЭМ=1,25 к расх.; ЗПМ=1,25; ТЗ=1,15; ТЗМ=1,25) | 100 м2 стяжки | 0.23 | 1485.02 |  |  | апрель 2016 г. п/п 35_ |  |  | 12,540,44
|  | ЗП |  |  | 313.71 | 1,2*1,15 | 100 |  | 22.5 | 2250
|  | ЭМ |  |  | 44.24 | 1,2*1,25 | 15 |  | 9.71 | 146
|  | в т.ч. ЗПМ |  |  | 17.15 | 1,2*1,25 | 6 |  | 22.5 | 135
|  | МР |  |  | 1127.07 |  | 259 |  | 5.52 | 1430
|  | НР от ФОТ | % | 123 |  |  | 130 |  | 105=123*0.85 | 2504
|  | СП от ФОТ | % | 75 |  | 0.85 | 68 |  | 51=75*(0.85*0.8) | 1216
|  | Всего по позиции |  |  |  |  | 572 |  |  | 7546
165 | ТЕР11-01-004-05 | Устройство гидроизоляции обмазочной: в один слой толщиной 2 мм (МДС 81-35.2004 пр.1 т.1 п.2. Производство строительных и других работ в существующих зданиях и сооружениях, освобожденных от оборудования и других предметов, мешающих нормальному производству работ ОЗП=1,2; ЭМ=1,2 к расх.; ЗПМ=1,2; ТЗ=1,2; ТЗМ=1,2; МДС 81-35.2004 п.4.7. При ремонте и реконструкции зданий и сооружений работы, аналогичные технологическим процессам в новом строительстве ОЗП=1,15; ЭМ=1,25 к расх.; ЗПМ=1,25; ТЗ=1,15; ТЗМ=1,25) | 100 м2 изолируемой поверхности | 0.23 | 1150.23 |  |  | апрель 2016 г. п/п 19_ |  |  | 8,560,06
|  | ЗП |  |  | 295.05 | 1,2*1,15 | 94 |  | 22.5 | 2115
|  | ЭМ |  |  | 162.57 | 1,2*1,25 | 56 |  | 4.64 | 260
|  | в т.ч. ЗПМ |  |  | 2.43 | 1,2*1,25 | 1 |  | 22.5 | 23
|  | МР |  |  | 692.61 |  | 159 |  | 9.75 | 1550
|  | НР от ФОТ | % | 123 |  |  | 117 |  | 105=123*0.85 | 2245
|  | СП от ФОТ | % | 75 |  | 0.85 | 61 |  | 51=75*(0.85*0.8) | 1090
|  | Всего по позиции |  |  |  |  | 487 |  |  | 7260
166 | ТЕР11-01-004-06 | Устройство гидроизоляции обмазочной: на каждый последующий слой толщиной 1 мм добавлять к расценке 11-01-004-05 до толщ. 3мм (МДС 81-35.2004 пр.1 т.1 п.2. Производство строительных и других работ в существующих зданиях и сооружениях, освобожденных от оборудования и других предметов, мешающих нормальному производству работ ОЗП=1,2; ЭМ=1,2 к расх.; ЗПМ=1,2; ТЗ=1,2; ТЗМ=1,2; МДС 81-35.2004 п.4.7. При ремонте и реконструкции зданий и сооружений работы, аналогичные технологическим процессам в новом строительстве ОЗП=1,15; ЭМ=1,25 к расх.; ЗПМ=1,25; ТЗ=1,15; ТЗМ=1,25) | 100 м2 изолируемой поверхности | 0.23 | 339.47 |  |  | апрель 2016 г. п/п 20_ |  |  | 2,890,03
|  | ЗП |  |  | 99.55 | 1,2*1,15 | 32 |  | 22.5 | 720
|  | ЭМ |  |  | 84 | 1,2*1,25 | 29 |  | 4.71 | 137
|  | в т.ч. ЗПМ |  |  | 1.35 | 1,2*1,25 |  |  | 22.5
|  | МР |  |  | 155.92 |  | 35 |  | 10.83 | 379
|  | НР от ФОТ | % | 123 |  |  | 39 |  | 105=123*0.85 | 756
|  | СП от ФОТ | % | 75 |  | 0.85 | 20 |  | 51=75*(0.85*0.8) | 367
|  | Всего по позиции |  |  |  |  | 155 |  |  | 2359
167 | ТЕР11-01-027-06 | Устройство покрытий на растворе из сухой смеси с приготовлением раствора в построечных условиях из плиток: гладких неглазурованных керамических для полов одноцветных (МДС 81-35.2004 пр.1 т.1 п.2. Производство строительных и других работ в существующих зданиях и сооружениях, освобожденных от оборудования и других предметов, мешающих нормальному производству работ ОЗП=1,2; ЭМ=1,2 к расх.; ЗПМ=1,2; ТЗ=1,2; ТЗМ=1,2; МДС 81-35.2004 п.4.7. При ремонте и реконструкции зданий и сооружений работы, аналогичные технологическим процессам в новом строительстве ОЗП=1,15; ЭМ=1,25 к расх.; ЗПМ=1,25; ТЗ=1,15; ТЗМ=1,25) | 100 м2 покрытия | 0.23 | 9058.37 |  |  | апрель 2016 г. п/п 105_ |  |  | 38,021,46
|  | ЗП |  |  | 1046.88 | 1,2*1,15 | 332 |  | 22.5 | 7470
|  | ЭМ |  |  | 151.61 | 1,2*1,25 | 52 |  | 9.97 | 518
|  | в т.ч. ЗПМ |  |  | 50.34 | 1,2*1,25 | 17 |  | 22.5 | 383
|  | МР |  |  | 7859.88 |  | 1808 |  | 4.71 | 8516
|  | НР от ФОТ | % | 123 |  |  | 429 |  | 105=123*0.85 | 8246
|  | СП от ФОТ | % | 75 |  | 0.85 | 222 |  | 51=75*(0.85*0.8) | 4005
|  | Всего по позиции |  |  |  |  | 2843 |  |  | 28755
168 | ТЕР11-01-039-04 | Устройство плинтусов: из плиток керамических (МДС 81-35.2004 пр.1 т.1 п.2. Производство строительных и других работ в существующих зданиях и сооружениях, освобожденных от оборудования и других предметов, мешающих нормальному производству работ ОЗП=1,2; ЭМ=1,2 к расх.; ЗПМ=1,2; ТЗ=1,2; ТЗМ=1,2; МДС 81-35.2004 п.4.7. При ремонте и реконструкции зданий и сооружений работы, аналогичные технологическим процессам в новом строительстве ОЗП=1,15; ЭМ=1,25 к расх.; ЗПМ=1,25; ТЗ=1,15; ТЗМ=1,25) | 100 м плинтуса | 0.21 | 2723.41 |  |  | апрель 2016 г. п/п 151_ |  |  | 6.84
|  | ЗП |  |  | 224.44 | 1,2*1,15 | 65 |  | 22.5 | 1463
|  | ЭМ |  |  | 5.23 | 1,2*1,25 | 2 |  | 8.07 | 16
|  | в т.ч. ЗПМ |  |  |  | 1,2*1,25 |  |  | 22.5
|  | МР |  |  | 2493.74 |  | 523 |  | 5.71 | 2986
|  | НР от ФОТ | % | 123 |  |  | 80 |  | 105=123*0.85 | 1536
|  | СП от ФОТ | % | 75 |  | 0.85 | 41 |  | 51=75*(0.85*0.8) | 746
|  | Всего по позиции |  |  |  |  | 711 |  |  | 6747
Проемы
169 | ТЕР09-04-013-01 | Установка противопожарных дверей: однопольных глухих 2 893,21 = 93,38 + 0,625 x 4 479,73 (МДС 81-35.2004 пр.1 т.1 п.2. Производство строительных и других работ в существующих зданиях и сооружениях, освобожденных от оборудования и других предметов, мешающих нормальному производству работ ОЗП=1,2; ЭМ=1,2 к расх.; ЗПМ=1,2; ТЗ=1,2; ТЗМ=1,2; МДС 81-35.2004 п.4.7. При ремонте и реконструкции зданий и сооружений работы, аналогичные технологическим процессам в новом строительстве ОЗП=1,15; ЭМ=1,25 к расх.; ЗПМ=1,25; ТЗ=1,15; ТЗМ=1,25) | 1 м2 проема | 2.52 | 2893.21 |  |  | апрель 2016 г. п/п 219_ |  |  | 7.2
|  | ЗП |  |  | 21.13 | 1,2*1,15 | 73 |  | 22.5 | 1643
|  | ЭМ |  |  | 10.2 | 1,2*1,25 | 39 |  | 7.97 | 311
|  | в т.ч. ЗПМ |  |  |  | 1,2*1,25 |  |  | 22.5
|  | МР |  |  | 2861.88 |  | 7212 |  | 6.47 | 46662
|  | НР от ФОТ | % | 90 |  |  | 66 |  | 77=90*0.85 | 1265
|  | СП от ФОТ | % | 85 |  | 0.85 | 53 |  | 58=85*(0.85*0.8) | 953
|  | Всего по позиции |  |  |  |  | 7443 |  |  | 50834
170 | ТССЦ-101-6899 | Доводчик дверной гидравлический TS-68 с зубчатым приводом (нагрузка до 90 кг) (МДС 81-35.2004 пр.1 т.1 п.2. Производство строительных и других работ в существующих зданиях и сооружениях, освобожденных от оборудования и других предметов, мешающих нормальному производству работ ОЗП=1,2; ЭМ=1,2 к расх.; ЗПМ=1,2; ТЗ=1,2; ТЗМ=1,2; МДС 81-35.2004 п.4.7. При ремонте и реконструкции зданий и сооружений работы, аналогичные технологическим процессам в новом строительстве ОЗП=1,15; ЭМ=1,25 к расх.; ЗПМ=1,25; ТЗ=1,15; ТЗМ=1,25) | шт. | 1 | 284.25 |  | 284 | апрель 2016 г. п/п 5892_ | 1.81 | 514
Внутренняя отделка
171 | ТЕРр62-17-4 | Окрашивание водоэмульсионными составами поверхностей потолков, ранее окрашенных: водоэмульсионной краской, с расчисткой старой краски более 35% | 100 м2 окрашиваемой поверхности | 0.25 | 1912.8 |  |  | апрель 2016 г. п/п 97_ |  |  | 8,450,03
|  | ЗП |  |  | 291.86 |  | 73 |  | 22.5 | 1643
|  | ЭМ |  |  | 8.36 |  | 2 |  | 8.77 | 18
|  | в т.ч. ЗПМ |  |  | 1.35 |  |  |  | 22.5
|  | МР |  |  | 1612.58 |  | 403 |  | 3.23 | 1302
|  | НР от ФОТ | % | 80 |  |  | 58 |  | 68=80*0.85 | 1117
|  | СП от ФОТ | % | 50 |  |  | 37 |  | 40=50*0.8 | 657
|  | Всего по позиции |  |  |  |  | 573 |  |  | 4737
172 | ТЕР15-04-006-03 | Покрытие поверхностей грунтовкой глубокого проникновения: за 1 раз стен 480,62 = 64,37 + 0,013 x 32 019,55 (МДС 81-35.2004 пр.1 т.1 п.2. Производство строительных и других работ в существующих зданиях и сооружениях, освобожденных от оборудования и других предметов, мешающих нормальному производству работ ОЗП=1,2; ЭМ=1,2 к расх.; ЗПМ=1,2; ТЗ=1,2; ТЗМ=1,2; МДС 81-35.2004 п.4.7. При ремонте и реконструкции зданий и сооружений работы, аналогичные технологическим процессам в новом строительстве ОЗП=1,15; ЭМ=1,25 к расх.; ЗПМ=1,25; ТЗ=1,15; ТЗМ=1,25) | 100 м2 покрытия | 1 | 480.62 |  |  | апрель 2016 г. п/п 508_ |  |  | 9,040,02
|  | ЗП |  |  | 63.01 | 1,2*1,15 | 87 |  | 22.5 | 1958
|  | ЭМ |  |  | 1.18 | 1,2*1,25 | 2 |  | 8.6 | 17
|  | в т.ч. ЗПМ |  |  | 0.14 | 1,2*1,25 |  |  | 22.5
|  | МР |  |  | 416.43 |  | 416 |  | 26.17 | 10887
|  | НР от ФОТ | % | 105 |  |  | 91 |  | 89=105*0.85 | 1743
|  | СП от ФОТ | % | 55 |  | 0.85 | 41 |  | 37=55*(0.85*0.8) | 724
|  | Всего по позиции |  |  |  |  | 637 |  |  | 15329
173 | ТЕР15-02-015-01 | Штукатурка поверхностей внутри здания известковым раствором простая: по камню и бетону стен (МДС 81-35.2004 пр.1 т.1 п.2. Производство строительных и других работ в существующих зданиях и сооружениях, освобожденных от оборудования и других предметов, мешающих нормальному производству работ ОЗП=1,2; ЭМ=1,2 к расх.; ЗПМ=1,2; ТЗ=1,2; ТЗМ=1,2; МДС 81-35.2004 п.4.7. При ремонте и реконструкции зданий и сооружений работы, аналогичные технологическим процессам в новом строительстве ОЗП=1,15; ЭМ=1,25 к расх.; ЗПМ=1,25; ТЗ=1,15; ТЗМ=1,25) | 100 м2 оштукатуриваемой поверхности | 1 | 1439.95 |  |  | апрель 2016 г. п/п 331_ |  |  | 90,617,49
|  | ЗП |  |  | 595.54 | 1,2*1,15 | 822 |  | 22.5 | 18495
|  | ЭМ |  |  | 80.02 | 1,2*1,25 | 120 |  | 14.97 | 1796
|  | в т.ч. ЗПМ |  |  | 45.51 | 1,2*1,25 | 68 |  | 22.5 | 1530
|  | МР |  |  | 764.39 |  | 764 |  | 5.46 | 4171
|  | НР от ФОТ | % | 105 |  |  | 935 |  | 89=105*0.85 | 17822
|  | СП от ФОТ | % | 55 |  | 0.85 | 416 |  | 37=55*(0.85*0.8) | 7409
|  | Всего по позиции |  |  |  |  | 3057 |  |  | 49693
174 | ТЕР15-04-024-08 | Простая окраска масляными составами по штукатурке и сборным конструкциям: стен, подготовленных под окраску (В 2 слоя ПЗ=2 (ОЗП=2; ЭМ=2 к расх.; ЗПМ=2; МАТ=2 к расх.; ТЗ=2; ТЗМ=2); МДС 81-35.2004 пр.1 т.1 п.2. Производство строительных и других работ в существующих зданиях и сооружениях, освобожденных от оборудования и других предметов, мешающих нормальному производству работ ОЗП=1,2; ЭМ=1,2 к расх.; ЗПМ=1,2; ТЗ=1,2; ТЗМ=1,2; МДС 81-35.2004 п.4.7. При ремонте и реконструкции зданий и сооружений работы, аналогичные технологическим процессам в новом строительстве ОЗП=1,15; ЭМ=1,25 к расх.; ЗПМ=1,25; ТЗ=1,15; ТЗМ=1,25) | 100 м2 окрашиваемой поверхности | 0.38 | 895.37 |  |  | апрель 2016 г. п/п 557_ |  |  | 22,150,01
|  | ЗП |  |  | 184.59 | 2*1,2*1,15 | 194 |  | 22.5 | 4365
|  | ЭМ |  |  | 4.67 | 2*1,2*1,25 | 5 |  | 8.2 | 41
|  | в т.ч. ЗПМ |  |  | 0.14 | 2*1,2*1,25 |  |  | 22.5
|  | МР |  |  | 706.11 | 2 | 537 |  | 3.04 | 1632
|  | НР от ФОТ | % | 105 |  |  | 204 |  | 89=105*0.85 | 3885
|  | СП от ФОТ | % | 55 |  | 0.85 | 91 |  | 37=55*(0.85*0.8) | 1615
|  | Всего по позиции |  |  |  |  | 1031 |  |  | 11538
175 | ТЕР15-04-001-01 | Окраска водными составами внутри помещений клеевая: простая (В 2 слоя ПЗ=2 (ОЗП=2; ЭМ=2 к расх.; ЗПМ=2; МАТ=2 к расх.; ТЗ=2; ТЗМ=2); МДС 81-35.2004 пр.1 т.1 п.2. Производство строительных и других работ в существующих зданиях и сооружениях, освобожденных от оборудования и других предметов, мешающих нормальному производству работ ОЗП=1,2; ЭМ=1,2 к расх.; ЗПМ=1,2; ТЗ=1,2; ТЗМ=1,2; МДС 81-35.2004 п.4.7. При ремонте и реконструкции зданий и сооружений работы, аналогичные технологическим процессам в новом строительстве ОЗП=1,15; ЭМ=1,25 к расх.; ЗПМ=1,25; ТЗ=1,15; ТЗМ=1,25) | 100 м2 окрашиваемой поверхности | 0.62 | 115.23 |  |  | апрель 2016 г. п/п 477_ |  |  | 10,730,02
|  | ЗП |  |  | 54.8 | 2*1,2*1,15 | 94 |  | 22.5 | 2115
|  | ЭМ |  |  | 2.93 | 2*1,2*1,25 | 5 |  | 8.27 | 41
|  | в т.ч. ЗПМ |  |  | 0.14 | 2*1,2*1,25 |  |  | 22.5
|  | МР |  |  | 57.5 | 2 | 72 |  | 5.89 | 424
|  | НР от ФОТ | % | 105 |  |  | 99 |  | 89=105*0.85 | 1882
|  | СП от ФОТ | % | 55 |  | 0.85 | 44 |  | 37=55*(0.85*0.8) | 783
|  | Всего по позиции |  |  |  |  | 314 |  |  | 5245
Итого прямые затраты по разделу в ценах 2001г. | [9 empty] | 14765
Итого прямые затраты по разделу с учетом индексов, в текущих ценах | [9 empty] | 127991
Накладные расходы | [9 empty] | 43001
Сметная прибыль | [9 empty] | 19566
Итоги по разделу 10 Архитектурные решения :
Полы | [9 empty] | 52668
Строительные металлические конструкции | [9 empty] | 51348
Малярные работы (ремонтно-строительные) | [9 empty] | 4737
Отделочные работы | [9 empty] | 81805
Итого | [9 empty] | 190558
В том числе:
Материалы | [9 empty] | 80453
Машины и механизмы | [9 empty] | 3301
ФОТ | [9 empty] | 46308
Накладные расходы | [9 empty] | 43001
Сметная прибыль | [9 empty] | 19566
Итого по разделу 10 Архитектурные решения | [9 empty] | 190558
Итого прямые затраты по смете с учетом индексов, в текущих ценах | [9 empty] | 2917454
Накладные расходы | [9 empty] | 225749
Сметная прибыль | [9 empty] | 117842
Итоги по смете:
Итого Строительные работы | [9 empty] | 1425507
Итого Монтажные работы | [9 empty] | 1519695
Итого Оборудование | [9 empty] | 315843
Итого | [9 empty] | 3261045
В том числе:
Материалы | [9 empty] | 2344230
Машины и механизмы | [9 empty] | 33784
ФОТ | [9 empty] | 229614
Оборудование | [9 empty] | 315843
Накладные расходы | [9 empty] | 225749
Сметная прибыль | [9 empty] | 117842
Итого по смете | [9 empty] | 3261045
НДС, 18% | [9 empty] | 586988.1
ВСЕГО по смете | [9 empty] | 3848033.1
Составил: инженерОКС ___________________М.М.Власова
Проверил: заместитель___________________А.В.Жихорев
начальника ОКС
Выровнять