## Мои данные
Согласовано | [9 empty] | "Утверждаю"
Земеститель главы администрации | [8 empty] | Генеральный директор
Ленинского муниципального района | [8 empty] | МУП "Видновское ПТО ГХ"
_____________ А.Б.Кузнецов | [8 empty] | ___________А.П.Митряйкин
Капитальный ремонт системы теплоснабжения в п/о Петровское, г.п Горки Ленинские, Лениский муниципальный район, Московская область
(наименование стройки)
ЛОКАЛЬНАЯ СМЕТА № 02-01-03
(локальный сметный расчет)
на Электрооборудование и электромонтажные работы
(наименование работ и затрат, наименование объекта)
Основание: 3-042016-ЭОМ.С
[7 empty] | в базисном уровне цен |  | в текущем уровне цен
|  |  |  | Сметная стоимость |  |  | 9305 руб. |  | 130556,38руб
|  |  |  | Средства на оплату труда |  |  | 675 руб. |  | 15192 руб.
Составлен(а) в ценах на апрель 2016г
№ п/п | Шифр расценки и коды ресурсов | Наименование работ и затрат | Единица измерения | Кол-во единиц | Цена на ед. изм., руб. | Коэф. поправочные к позиции | Всего в базисных ценах, руб. | Пункт коэф. пересчета | Коэф. пересчета | Всего в текущих (прогнозных) ценах, руб. | Справочно
ЗТР, ЗТМ, всего чел.-час
1 | 2 | 3 | 4 | 5 | 6 | 7 | 8 | 9 | 10 | 11 | 12
Раздел 1. Оборудование и его монтаж
Шкаф силовой (ШС)
1 | ТЕРм08-03-573-04 | Шкаф (пульт) управления навесной, высота, ширина и глубина: до 600х600х350 мм (МДС 81-35.2004 пр.1 т.2 п.1. Производство монтажных работ в существующих зданиях и сооружениях, освобожденных от оборудования и других предметов, мешающих нормальному производству работ ОЗП=1,2; ЭМ=1,2 к расх.; ЗПМ=1,2; ТЗ=1,2; ТЗМ=1,2) | 1 шт. | 1 | 59.07 |  |  | апрель 2016 г. п/п 1662_ |  |  | 2,840,35
|  | ЗП |  |  | 23.51 | 1.2 | 28 |  | 22.5 | 630
|  | ЭМ |  |  | 32.18 | 1.2 | 39 |  | 8.31 | 324
|  | в т.ч. ЗПМ |  |  | 3.16 | 1.2 | 4 |  | 22.5 | 90
|  | МР |  |  | 3.38 |  | 3 |  | 6.62 | 20
|  | НР от ФОТ | % | 95 |  |  | 30 |  | 81=95*0.85 | 583
|  | СП от ФОТ | % | 65 |  |  | 21 |  | 52=65*0.8 | 374
|  | Всего по позиции |  |  |  |  | 121 |  |  | 1931
2 | ТСЦ-888-9001-079 | Корпуса шкафов, тип В (ABB), 1/0в, размер 650х300х215 мм (МДС 81-35.2004 пр.1 т.2 п.1. Производство монтажных работ в существующих зданиях и сооружениях, освобожденных от оборудования и других предметов, мешающих нормальному производству работ ОЗП=1,2; ЭМ=1,2 к расх.; ЗПМ=1,2; ТЗ=1,2; ТЗМ=1,2) | шт. | 1 | 13989.96 |  | 13990 |  |  | 13990
3 | ТЕРм08-03-575-01 | Прибор или аппарат (МДС 81-35.2004 пр.1 т.2 п.1. Производство монтажных работ в существующих зданиях и сооружениях, освобожденных от оборудования и других предметов, мешающих нормальному производству работ ОЗП=1,2; ЭМ=1,2 к расх.; ЗПМ=1,2; ТЗ=1,2; ТЗМ=1,2) | 1 шт. | 11 | 11.51 |  |  | апрель 2016 г. п/п 1673_ |  |  | 14.78
|  | ЗП |  |  | 11.11 | 1.2 | 147 |  | 22.5 | 3308
|  | ЭМ |  |  |  | 1.2
|  | в т.ч. ЗПМ |  |  |  | 1.2 |  |  | 22.5
|  | МР |  |  | 0.4 |  | 4 |  | 15.93 | 64
|  | НР от ФОТ | % | 95 |  |  | 140 |  | 81=95*0.85 | 2679
|  | СП от ФОТ | % | 65 |  |  | 96 |  | 52=65*0.8 | 1720
|  | Всего по позиции |  |  |  |  | 387 |  |  | 7771
4 | Электромонтаж | Автоматический выключатель S203 C20А/3п/ 6,0кА (МДС 81-35.2004 п.4.64. Заготовительно-складские расходы ПЗ=1,012 (ОЗП=1,012; ЭМ=1,012; МАТ=1,012); МДС 81-35.2004 п.4.60. Транспортные расходы ПЗ=1,03 (ОЗП=1,03; ЭМ=1,03; МАТ=1,03)) | шт | 1 | 1389.37 | 1,012*1,03 | 1448 |  |  | 1448
5 | Электромонтаж | Автоматический выключатель S203 C10А/3п/ 6,0кА (МДС 81-35.2004 п.4.64. Заготовительно-складские расходы ПЗ=1,012 (ОЗП=1,012; ЭМ=1,012; МАТ=1,012); МДС 81-35.2004 п.4.60. Транспортные расходы ПЗ=1,03 (ОЗП=1,03; ЭМ=1,03; МАТ=1,03)) | шт | 2 | 1181.53 | 1,012*1,03 | 2463 |  |  | 2463
6 | Электромонтаж | Автоматический выключатель S201 C10А/1п/ 6,0кА (МДС 81-35.2004 п.4.64. Заготовительно-складские расходы ПЗ=1,012 (ОЗП=1,012; ЭМ=1,012; МАТ=1,012); МДС 81-35.2004 п.4.60. Транспортные расходы ПЗ=1,03 (ОЗП=1,03; ЭМ=1,03; МАТ=1,03)) | шт | 6 | 328.97 | 1,012*1,03 | 2057 |  |  | 2057
7 | Электромонтаж | Дифференциальный автомат ABB DS203 AC-C16А 30мA (МДС 81-35.2004 п.4.64. Заготовительно-складские расходы ПЗ=1,012 (ОЗП=1,012; ЭМ=1,012; МАТ=1,012); МДС 81-35.2004 п.4.60. Транспортные расходы ПЗ=1,03 (ОЗП=1,03; ЭМ=1,03; МАТ=1,03)) | шт | 1 | 16288.23 | 1,012*1,03 | 16978 |  |  | 16978
8 | Sanonline.ru | Дифференциальный автомат ABB DS941 AC-C16А 30мA (МДС 81-35.2004 п.4.64. Заготовительно-складские расходы ПЗ=1,012 (ОЗП=1,012; ЭМ=1,012; МАТ=1,012); МДС 81-35.2004 п.4.60. Транспортные расходы ПЗ=1,03 (ОЗП=1,03; ЭМ=1,03; МАТ=1,03)) | шт | 1 | 1262.54 | 1,012*1,03 | 1316 |  |  | 1316
9 | ТЕРм08-03-603-01 | Ящик с понижающим трансформатором (МДС 81-35.2004 пр.1 т.2 п.1. Производство монтажных работ в существующих зданиях и сооружениях, освобожденных от оборудования и других предметов, мешающих нормальному производству работ ОЗП=1,2; ЭМ=1,2 к расх.; ЗПМ=1,2; ТЗ=1,2; ТЗМ=1,2) | 1 шт. | 1 | 17.54 |  |  | апрель 2016 г. п/п 1768_ |  |  | 1,370,01
|  | ЗП |  |  | 11.31 | 1.2 | 14 |  | 22.5 | 315
|  | ЭМ |  |  | 2.55 | 1.2 | 3 |  | 6.98 | 21
|  | в т.ч. ЗПМ |  |  | 0.14 | 1.2 |  |  | 22.5
|  | МР |  |  | 3.68 |  | 3 |  | 2.53 | 8
|  | НР от ФОТ | % | 95 |  |  | 13 |  | 81=95*0.85 | 255
|  | СП от ФОТ | % | 65 |  |  | 9 |  | 52=65*0.8 | 164
|  | Всего по позиции |  |  |  |  | 42 |  |  | 763
10 | ТССЦ-504-0290 | Ящики с понижающим трансформатором автомат. выключателем, 36в ЯТП-0,25-2 (МДС 81-35.2004 пр.1 т.2 п.1. Производство монтажных работ в существующих зданиях и сооружениях, освобожденных от оборудования и других предметов, мешающих нормальному производству работ ОЗП=1,2; ЭМ=1,2 к расх.; ЗПМ=1,2; ТЗ=1,2; ТЗМ=1,2) | шт. | 1 | 803.03 |  | 803 | апрель 2016 г. п/п 40773_ | 2.29 | 1839
Итого прямые затраты по разделу с учетом индексов, в текущих ценах | [9 empty] | 44781
Накладные расходы | [9 empty] | 3518
Сметная прибыль | [9 empty] | 2258
Итоги по разделу 1 Оборудование и его монтаж :
Итого Монтажные работы | [9 empty] | 26295
Итого Оборудование | [9 empty] | 24262
Итого | [9 empty] | 50557
В том числе:
Материалы | [9 empty] | 15921
Машины и механизмы | [9 empty] | 345
ФОТ | [9 empty] | 4343
Оборудование | [9 empty] | 24262
Накладные расходы | [9 empty] | 3518
Сметная прибыль | [9 empty] | 2258
Итого по разделу 1 Оборудование и его монтаж | [9 empty] | 50557
Раздел 2. Электромонтажные работы
Электроустановочные изделия
11 | ТЕРм08-03-594-02 | Светильник отдельно устанавливаемый: на штырях с количеством ламп в светильнике 2 (ОП п.1.8.3 При производстве работ на высоте свыше расстояний, указанных в общих положениях к разделам сборника: при высоте свыше 2 до 8 м ОЗП=1,05; ТЗ=1,05; МДС 81-35.2004 пр.1 т.2 п.1. Производство монтажных работ в существующих зданиях и сооружениях, освобожденных от оборудования и других предметов, мешающих нормальному производству работ ОЗП=1,2; ЭМ=1,2 к расх.; ЗПМ=1,2; ТЗ=1,2; ТЗМ=1,2) | 100 шт. | 0.04 | 1085.89 |  |  | апрель 2016 г. п/п 1712_ |  |  | 4,680,01
|  | ЗП |  |  | 920.58 | 1,05*1,2 | 46 |  | 22.5 | 1035
|  | ЭМ |  |  | 44.36 | 1.2 | 2 |  | 6.68 | 13
|  | в т.ч. ЗПМ |  |  | 2.7 | 1.2 |  |  | 22.5
|  | МР |  |  | 120.95 |  | 5 |  | 5.64 | 28
|  | НР от ФОТ | % | 95 |  |  | 44 |  | 81=95*0.85 | 838
|  | СП от ФОТ | % | 65 |  |  | 30 |  | 52=65*0.8 | 538
|  | Всего по позиции |  |  |  |  | 127 |  |  | 2452
12 | ТССЦ-509-5752 | Светильник ARCTIC SMC 236 с плоским зеркальным отражателем, с ЭПРА (МДС 81-35.2004 пр.1 т.2 п.1. Производство монтажных работ в существующих зданиях и сооружениях, освобожденных от оборудования и других предметов, мешающих нормальному производству работ ОЗП=1,2; ЭМ=1,2 к расх.; ЗПМ=1,2; ТЗ=1,2; ТЗМ=1,2) | шт. | 4 | 211.72 |  | 847 | апрель 2016 г. п/п 53996_ | 6.26 | 5302
13 | ТСЦ-500-9008-202 | Лампа люминесцентная 36Вт, ЛДЦ, ЛД, ЛХБ, ЛХТ, ЛБ, с цоколем G13 (МДС 81-35.2004 пр.1 т.2 п.1. Производство монтажных работ в существующих зданиях и сооружениях, освобожденных от оборудования и других предметов, мешающих нормальному производству работ ОЗП=1,2; ЭМ=1,2 к расх.; ЗПМ=1,2; ТЗ=1,2; ТЗМ=1,2) | 10 шт. | 1 | 405.1 |  | 405 |  |  | 405
14 | ТССЦ-509-6742 | Блок аварийного питания Relco INVERLUX PLUS SA-SE (Es1) встраиваемый в светильник (МДС 81-35.2004 пр.1 т.2 п.1. Производство монтажных работ в существующих зданиях и сооружениях, освобожденных от оборудования и других предметов, мешающих нормальному производству работ ОЗП=1,2; ЭМ=1,2 к расх.; ЗПМ=1,2; ТЗ=1,2; ТЗМ=1,2) | шт. | 2 | 286.01 |  | 572 | апрель 2016 г. п/п 51725_ | 5.4 | 3089
15 | ТЕРм08-03-594-01 | Светильник отдельно устанавливаемый: на штырях с количеством ламп в светильнике 1 (ОП п.1.8.3 При производстве работ на высоте свыше расстояний, указанных в общих положениях к разделам сборника: при высоте свыше 2 до 8 м ОЗП=1,05; ТЗ=1,05; МДС 81-35.2004 пр.1 т.2 п.1. Производство монтажных работ в существующих зданиях и сооружениях, освобожденных от оборудования и других предметов, мешающих нормальному производству работ ОЗП=1,2; ЭМ=1,2 к расх.; ЗПМ=1,2; ТЗ=1,2; ТЗМ=1,2) | 100 шт. | 0.01 | 859.24 |  |  | апрель 2016 г. п/п 1711_ |  |  | 0.89
|  | ЗП |  |  | 698.37 | 1,05*1,2 | 9 |  | 22.5 | 203
|  | ЭМ |  |  | 44.36 | 1.2 | 1 |  | 6.68 | 7
|  | в т.ч. ЗПМ |  |  | 2.7 | 1.2 |  |  | 22.5
|  | МР |  |  | 116.51 |  |  |  | 5
|  | НР от ФОТ | % | 95 |  |  | 9 |  | 81=95*0.85 | 164
|  | СП от ФОТ | % | 65 |  |  | 6 |  | 52=65*0.8 | 106
|  | Всего по позиции |  |  |  |  | 25 |  |  | 480
16 | ТССЦ-509-6293 | Светильник аварийного освещения под лампу КЛ с рассеивателем из поликарбоната, тип ЛБО 20-11-741 (БС-741) (МДС 81-35.2004 пр.1 т.2 п.1. Производство монтажных работ в существующих зданиях и сооружениях, освобожденных от оборудования и других предметов, мешающих нормальному производству работ ОЗП=1,2; ЭМ=1,2 к расх.; ЗПМ=1,2; ТЗ=1,2; ТЗМ=1,2) | шт. | 1 | 546.15 |  | 546 | апрель 2016 г. п/п 54031_ | 5.41 | 2954
17 | ТССЦ-509-4911 | Лампы люминесцентные компактные энергосберегающие со встроенным стартером типа КЛ 9 (МДС 81-35.2004 пр.1 т.2 п.1. Производство монтажных работ в существующих зданиях и сооружениях, освобожденных от оборудования и других предметов, мешающих нормальному производству работ ОЗП=1,2; ЭМ=1,2 к расх.; ЗПМ=1,2; ТЗ=1,2; ТЗМ=1,2) | 10 шт. | 0.1 | 179.69 |  | 18 | апрель 2016 г. п/п 53276_ | 3.45 | 62
18 | ТЕРм08-03-591-01 | Выключатель: одноклавишный неутопленного типа при открытой проводке (МДС 81-35.2004 пр.1 т.2 п.1. Производство монтажных работ в существующих зданиях и сооружениях, освобожденных от оборудования и других предметов, мешающих нормальному производству работ ОЗП=1,2; ЭМ=1,2 к расх.; ЗПМ=1,2; ТЗ=1,2; ТЗМ=1,2) | 100 шт. | 0.01 | 433.34 |  |  | апрель 2016 г. п/п 1678_ |  |  | 0.38
|  | ЗП |  |  | 313.47 | 1.2 | 4 |  | 22.5 | 90
|  | ЭМ |  |  | 13.78 | 1.2 |  |  | 7.94
|  | в т.ч. ЗПМ |  |  | 0.41 | 1.2 |  |  | 22.5
|  | МР |  |  | 106.09 |  | 1 |  | 2.83 | 3
|  | НР от ФОТ | % | 95 |  |  | 4 |  | 81=95*0.85 | 73
|  | СП от ФОТ | % | 65 |  |  | 3 |  | 52=65*0.8 | 47
|  | Всего по позиции |  |  |  |  | 12 |  |  | 213
19 | ТССЦ-509-4585 | Выключатель одноклавишный для открытой проводки серии "Прима", марка А16-051, цвет белый (МДС 81-35.2004 пр.1 т.2 п.1. Производство монтажных работ в существующих зданиях и сооружениях, освобожденных от оборудования и других предметов, мешающих нормальному производству работ ОЗП=1,2; ЭМ=1,2 к расх.; ЗПМ=1,2; ТЗ=1,2; ТЗМ=1,2) | шт. | 1 | 6.5 |  | 7 | апрель 2016 г. п/п 52746_ | 5.55 | 39
20 | ТЕРм08-03-591-08 | Розетка штепсельная: неутопленного типа при открытой проводке (МДС 81-35.2004 пр.1 т.2 п.1. Производство монтажных работ в существующих зданиях и сооружениях, освобожденных от оборудования и других предметов, мешающих нормальному производству работ ОЗП=1,2; ЭМ=1,2 к расх.; ЗПМ=1,2; ТЗ=1,2; ТЗМ=1,2) | 100 шт. | 0.02 | 463.3 |  |  | апрель 2016 г. п/п 1685_ |  |  | 0.83
|  | ЗП |  |  | 342.84 | 1.2 | 8 |  | 22.5 | 180
|  | ЭМ |  |  | 13.78 | 1.2 |  |  | 7.94
|  | в т.ч. ЗПМ |  |  | 0.41 | 1.2 |  |  | 22.5
|  | МР |  |  | 106.68 |  | 3 |  | 2.94 | 9
|  | НР от ФОТ | % | 95 |  |  | 8 |  | 81=95*0.85 | 146
|  | СП от ФОТ | % | 65 |  |  | 5 |  | 52=65*0.8 | 94
|  | Всего по позиции |  |  |  |  | 24 |  |  | 429
21 | ТССЦ-503-0589 | Розетка штепсельная для открытой проводки с заземляющими контактами и защитными шторками серии "Москвичка", марка РА 10/16-508, белая (МДС 81-35.2004 пр.1 т.2 п.1. Производство монтажных работ в существующих зданиях и сооружениях, освобожденных от оборудования и других предметов, мешающих нормальному производству работ ОЗП=1,2; ЭМ=1,2 к расх.; ЗПМ=1,2; ТЗ=1,2; ТЗМ=1,2) | шт. | 2 | 9.99 |  | 20 | апрель 2016 г. п/п 40643_ | 4.63 | 93
22 | ТЕРм08-03-591-11 | Розетка штепсельная: трехполюсная (МДС 81-35.2004 пр.1 т.2 п.1. Производство монтажных работ в существующих зданиях и сооружениях, освобожденных от оборудования и других предметов, мешающих нормальному производству работ ОЗП=1,2; ЭМ=1,2 к расх.; ЗПМ=1,2; ТЗ=1,2; ТЗМ=1,2) | 100 шт. | 0.02 | 660 |  |  | апрель 2016 г. п/п 1688_ |  |  | 1.41
|  | ЗП |  |  | 582.6 | 1.2 | 14 |  | 22.5 | 315
|  | ЭМ |  |  | 17.75 | 1.2 |  |  | 6.67
|  | в т.ч. ЗПМ |  |  | 1.08 | 1.2 |  |  | 22.5
|  | МР |  |  | 59.65 |  | 2 |  | 9.28 | 19
|  | НР от ФОТ | % | 95 |  |  | 13 |  | 81=95*0.85 | 255
|  | СП от ФОТ | % | 65 |  |  | 9 |  | 52=65*0.8 | 164
|  | Всего по позиции |  |  |  |  | 38 |  |  | 753
23 | ТССЦ-503-0684 | Розетка кабельная трехфазная 3P+PE+N, 32А, 415В, IP44 (МДС 81-35.2004 пр.1 т.2 п.1. Производство монтажных работ в существующих зданиях и сооружениях, освобожденных от оборудования и других предметов, мешающих нормальному производству работ ОЗП=1,2; ЭМ=1,2 к расх.; ЗПМ=1,2; ТЗ=1,2; ТЗМ=1,2) | шт. | 2 | 76.85 |  | 154 | апрель 2016 г. п/п 40649_ | 2.53 | 390
Кабели и провода
24 | ТЕРм08-02-398-02 | Провод в лотках, сечением: до 35 мм2 (МДС 81-35.2004 пр.1 т.2 п.1. Производство монтажных работ в существующих зданиях и сооружениях, освобожденных от оборудования и других предметов, мешающих нормальному производству работ ОЗП=1,2; ЭМ=1,2 к расх.; ЗПМ=1,2; ТЗ=1,2; ТЗМ=1,2) | 100 м | 2.2 | 37.12 |  |  | апрель 2016 г. п/п 874_ |  |  | 5,440,05
|  | ЗП |  |  | 19.36 | 1.2 | 51 |  | 22.5 | 1148
|  | ЭМ |  |  | 4.44 | 1.2 | 12 |  | 6.67 | 80
|  | в т.ч. ЗПМ |  |  | 0.27 | 1.2 | 1 |  | 22.5 | 23
|  | МР |  |  | 13.32 |  | 29 |  | 4.76 | 138
|  | НР от ФОТ | % | 95 |  |  | 49 |  | 81=95*0.85 | 949
|  | СП от ФОТ | % | 65 |  |  | 34 |  | 52=65*0.8 | 609
|  | Всего по позиции |  |  |  |  | 175 |  |  | 2924
25 | ТССЦ-501-8509 | Кабель силовой с медными жилами с поливинилхлоридной изоляцией и оболочкой, не распространяющий горение, с низким дымо- и газовыделением марки ВВГнг-LS, с числом жил - 5 и сечением 6 мм2 (МДС 81-35.2004 пр.1 т.2 п.1. Производство монтажных работ в существующих зданиях и сооружениях, освобожденных от оборудования и других предметов, мешающих нормальному производству работ ОЗП=1,2; ЭМ=1,2 к расх.; ЗПМ=1,2; ТЗ=1,2; ТЗМ=1,2) | 1000 м | 0.0408 | 25886.09 |  | 1056 | апрель 2016 г. п/п 37096_ | 5.04 | 5322
26 | ТССЦ-501-8484 | Кабель силовой с медными жилами с поливинилхлоридной изоляцией и оболочкой, не распространяющий горение, с низким дымо- и газовыделением марки ВВГнг-LS, с числом жил - 3 и сечением 4 мм2 (ТЧ ТЕРм08 прил.8.4) (МДС 81-35.2004 пр.1 т.2 п.1. Производство монтажных работ в существующих зданиях и сооружениях, освобожденных от оборудования и других предметов, мешающих нормальному производству работ ОЗП=1,2; ЭМ=1,2 к расх.; ЗПМ=1,2; ТЗ=1,2; ТЗМ=1,2) | 1000 м | 0.0051 | 10480.26 |  | 53 | апрель 2016 г. п/п 37071_ | 5.51 | 292
27 | ТССЦ-501-8483 | Кабель силовой с медными жилами с поливинилхлоридной изоляцией и оболочкой, не распространяющий горение, с низким дымо- и газовыделением марки ВВГнг-LS, с числом жил - 3 и сечением 2,5 мм2 (ТЧ ТЕРм08 прил.8.4) (МДС 81-35.2004 пр.1 т.2 п.1. Производство монтажных работ в существующих зданиях и сооружениях, освобожденных от оборудования и других предметов, мешающих нормальному производству работ ОЗП=1,2; ЭМ=1,2 к расх.; ЗПМ=1,2; ТЗ=1,2; ТЗМ=1,2) | 1000 м | 0.0612 | 7044.03 |  | 431 | апрель 2016 г. п/п 37070_ | 5.08 | 2189
28 | ТССЦ-501-8482 | Кабель силовой с медными жилами с поливинилхлоридной изоляцией и оболочкой, не распространяющий горение, с низким дымо- и газовыделением марки ВВГнг-LS, с числом жил - 3 и сечением 1,5 мм2 (ТЧ ТЕРм08 прил.8.4) (МДС 81-35.2004 пр.1 т.2 п.1. Производство монтажных работ в существующих зданиях и сооружениях, освобожденных от оборудования и других предметов, мешающих нормальному производству работ ОЗП=1,2; ЭМ=1,2 к расх.; ЗПМ=1,2; ТЗ=1,2; ТЗМ=1,2) | 1000 м | 0.0408 | 4918.43 |  | 201 | апрель 2016 г. п/п 37069_ | 4.65 | 935
29 | ТССЦ-501-1840 | Кабель силовой огнестойкий с медными жилами с изоляцией и оболочкой из ПВХ, не распространяющий горение, с низким дымо- и газовыделением, напряжением 1,0 кВ марки ВВГнг-FRLS 3х1,5 (ТЧ ТЕРм08 прил.8.4) (МДС 81-35.2004 пр.1 т.2 п.1. Производство монтажных работ в существующих зданиях и сооружениях, освобожденных от оборудования и других предметов, мешающих нормальному производству работ ОЗП=1,2; ЭМ=1,2 к расх.; ЗПМ=1,2; ТЗ=1,2; ТЗМ=1,2) | 1000 м | 0.0306 | 11742.39 |  | 359 | апрель 2016 г. п/п 37353_ | 6.03 | 2165
30 | ТССЦ-501-8507 | Кабель силовой с медными жилами с поливинилхлоридной изоляцией и оболочкой, не распространяющий горение, с низким дымо- и газовыделением марки ВВГнг-LS, с числом жил - 5 и сечением 2,5 мм2 (ТЧ ТЕРм08 прил.8.4) (МДС 81-35.2004 пр.1 т.2 п.1. Производство монтажных работ в существующих зданиях и сооружениях, освобожденных от оборудования и других предметов, мешающих нормальному производству работ ОЗП=1,2; ЭМ=1,2 к расх.; ЗПМ=1,2; ТЗ=1,2; ТЗМ=1,2) | 1000 м | 0.0459 | 12048.24 |  | 553 | апрель 2016 г. п/п 37094_ | 4.64 | 2566
31 | ТЕРм08-02-472-10 | Проводник заземляющий из медного изолированного провода сечением 25 мм2 открыто по строительным основаниям (МДС 81-35.2004 пр.1 т.2 п.1. Производство монтажных работ в существующих зданиях и сооружениях, освобожденных от оборудования и других предметов, мешающих нормальному производству работ ОЗП=1,2; ЭМ=1,2 к расх.; ЗПМ=1,2; ТЗ=1,2; ТЗМ=1,2) | 100 м | 0.2 | 519.97 |  |  | апрель 2016 г. п/п 1033_ |  |  | 7,720,01
|  | ЗП |  |  | 302.3 | 1.2 | 73 |  | 22.5 | 1643
|  | ЭМ |  |  | 31.61 | 1.2 | 8 |  | 8.52 | 68
|  | в т.ч. ЗПМ |  |  | 0.41 | 1.2 |  |  | 22.5
|  | МР |  |  | 186.06 |  | 36 |  | 2.06 | 74
|  | НР от ФОТ | % | 95 |  |  | 69 |  | 81=95*0.85 | 1331
|  | СП от ФОТ | % | 65 |  |  | 47 |  | 52=65*0.8 | 854
|  | Всего по позиции |  |  |  |  | 233 |  |  | 3970
32 | ТСЦ-507-9001-305 | Провод силовой ПВ6-З 10 мм2 (ТЧ ТЕРм08 прил.8.4) (МДС 81-35.2004 пр.1 т.2 п.1. Производство монтажных работ в существующих зданиях и сооружениях, освобожденных от оборудования и других предметов, мешающих нормальному производству работ ОЗП=1,2; ЭМ=1,2 к расх.; ЗПМ=1,2; ТЗ=1,2; ТЗМ=1,2) | 1000 м | 0.0206 | 49575.83 |  | 1021 |  |  | 1021
Монтажные изделия
33 | ТЕРм08-02-472-07 | Проводник заземляющий открыто по строительным основаниям: из полосовой стали сечением 160 мм2 (МДС 81-35.2004 пр.1 т.2 п.1. Производство монтажных работ в существующих зданиях и сооружениях, освобожденных от оборудования и других предметов, мешающих нормальному производству работ ОЗП=1,2; ЭМ=1,2 к расх.; ЗПМ=1,2; ТЗ=1,2; ТЗМ=1,2) | 100 м | 0.3 | 394.49 |  |  | апрель 2016 г. п/п 1030_ |  |  | 7,670,09
|  | ЗП |  |  | 200.22 | 1.2 | 72 |  | 22.5 | 1620
|  | ЭМ |  |  | 82.67 | 1.2 | 30 |  | 6.56 | 197
|  | в т.ч. ЗПМ |  |  | 3.38 | 1.2 | 1 |  | 22.5 | 23
|  | МР |  |  | 111.6 |  | 33 |  | 3.79 | 125
|  | НР от ФОТ | % | 95 |  |  | 69 |  | 81=95*0.85 | 1331
|  | СП от ФОТ | % | 65 |  |  | 47 |  | 52=65*0.8 | 854
|  | Всего по позиции |  |  |  |  | 251 |  |  | 4127
34 | ТССЦ-101-2548 | Сталь полосовая 40х4 мм (МДС 81-35.2004 пр.1 т.2 п.1. Производство монтажных работ в существующих зданиях и сооружениях, освобожденных от оборудования и других предметов, мешающих нормальному производству работ ОЗП=1,2; ЭМ=1,2 к расх.; ЗПМ=1,2; ТЗ=1,2; ТЗМ=1,2) | т | 0.0387 | 5800 |  | 224 | апрель 2016 г. п/п 4722_ | 5.17 | 1158
35 | ТЕРм08-02-396-14 | Короб металлический, подвешиваемый на тросах с помощью тросовых подвесов, длина: 3 м (МДС 81-35.2004 пр.1 т.2 п.1. Производство монтажных работ в существующих зданиях и сооружениях, освобожденных от оборудования и других предметов, мешающих нормальному производству работ ОЗП=1,2; ЭМ=1,2 к расх.; ЗПМ=1,2; ТЗ=1,2; ТЗМ=1,2) | 100 м | 0.15 | 554.52 |  |  | апрель 2016 г. п/п 869_ |  |  | 5,241,44
|  | ЗП |  |  | 273.73 | 1.2 | 49 |  | 22.5 | 1103
|  | ЭМ |  |  | 271.7 | 1.2 | 49 |  | 10.14 | 497
|  | в т.ч. ЗПМ |  |  | 81 | 1.2 | 15 |  | 22.5 | 338
|  | МР |  |  | 9.09 |  | 2 |  | 16.56 | 33
|  | НР от ФОТ | % | 95 |  |  | 61 |  | 81=95*0.85 | 1167
|  | СП от ФОТ | % | 65 |  |  | 42 |  | 52=65*0.8 | 749
|  | Всего по позиции |  |  |  |  | 203 |  |  | 3549
36 | ТССЦ-509-2857 | Лоток металлический перфорированный размером 50х50 мм, с крышкой (МДС 81-35.2004 пр.1 т.2 п.1. Производство монтажных работ в существующих зданиях и сооружениях, освобожденных от оборудования и других предметов, мешающих нормальному производству работ ОЗП=1,2; ЭМ=1,2 к расх.; ЗПМ=1,2; ТЗ=1,2; ТЗМ=1,2) | м | 15 | 26.55 |  | 398 | апрель 2016 г. п/п 54342_ | 5.25 | 2090
37 | ТССЦ-509-0801 | Трос стальной (МДС 81-35.2004 пр.1 т.2 п.1. Производство монтажных работ в существующих зданиях и сооружениях, освобожденных от оборудования и других предметов, мешающих нормальному производству работ ОЗП=1,2; ЭМ=1,2 к расх.; ЗПМ=1,2; ТЗ=1,2; ТЗМ=1,2) | м | 10 | 12.01 |  | 120 | апрель 2016 г. п/п 49706_ | 4.83 | 580
38 | ТССЦ-509-0020 | Зажим для одиночного троса (КС-037) (МДС 81-35.2004 пр.1 т.2 п.1. Производство монтажных работ в существующих зданиях и сооружениях, освобожденных от оборудования и других предметов, мешающих нормальному производству работ ОЗП=1,2; ЭМ=1,2 к расх.; ЗПМ=1,2; ТЗ=1,2; ТЗМ=1,2) | шт. | 12 | 48 |  | 576 | апрель 2016 г. п/п 47490_ | 2.91 | 1676
39 | ТЕРм10-06-034-12 | Коробка распределительная настенная на кабеле с пластмассовой оболочкой (МДС 81-35.2004 пр.1 т.2 п.1. Производство монтажных работ в существующих зданиях и сооружениях, освобожденных от оборудования и других предметов, мешающих нормальному производству работ ОЗП=1,2; ЭМ=1,2 к расх.; ЗПМ=1,2; ТЗ=1,2; ТЗМ=1,2) | 1 коробка | 5 | 67.92 |  |  | апрель 2016 г. п/п 1178_ |  |  | 122.04
|  | ЗП |  |  | 19.24 | 1.2 | 115 |  | 22.5 | 2588
|  | ЭМ |  |  | 37.69 | 1.2 | 226 |  | 5.72 | 1293
|  | в т.ч. ЗПМ |  |  | 3.94 | 1.2 | 24 |  | 22.5 | 540
|  | МР |  |  | 10.99 |  | 56 |  | 7.29 | 408
|  | НР от ФОТ | % | 100 |  |  | 139 |  | 85=100*0.85 | 2659
|  | СП от ФОТ | % | 65 |  |  | 90 |  | 52=65*0.8 | 1627
|  | Всего по позиции |  |  |  |  | 626 |  |  | 8575
40 | ТССЦ-503-0702 | Коробка ответвительная "DKC" размером 100х100х50 мм (МДС 81-35.2004 пр.1 т.2 п.1. Производство монтажных работ в существующих зданиях и сооружениях, освобожденных от оборудования и других предметов, мешающих нормальному производству работ ОЗП=1,2; ЭМ=1,2 к расх.; ЗПМ=1,2; ТЗ=1,2; ТЗМ=1,2) | шт. | 5 | 20.89 |  | 104 | апрель 2016 г. п/п 40488_ | 2.73 | 284
Итого прямые затраты по разделу с учетом индексов, в текущих ценах | [9 empty] | 45529
Накладные расходы | [9 empty] | 8913
Сметная прибыль | [9 empty] | 5642
Итоги по разделу 2 Электромонтажные работы :
Итого по позициям, введенным в ценах 2001г. | [9 empty] | 58658
Итого по позициям, введенным в текущих ценах | [9 empty] | 1426
Итого | [9 empty] | 60084
В том числе:
Материалы | [9 empty] | 33449
Машины и механизмы | [9 empty] | 2155
ФОТ | [9 empty] | 10849
Накладные расходы | [9 empty] | 8913
Сметная прибыль | [9 empty] | 5642
Итого по разделу 2 Электромонтажные работы | [9 empty] | 60084
Итого прямые затраты по смете с учетом индексов, в текущих ценах | [9 empty] | 90310
Накладные расходы | [9 empty] | 12431
Сметная прибыль | [9 empty] | 7900
Итоги по смете:
Итого Монтажные работы | [9 empty] | 86379
Итого Оборудование | [9 empty] | 24262
Итого | [9 empty] | 110641
В том числе:
Материалы | [9 empty] | 49370
Машины и механизмы | [9 empty] | 2500
ФОТ | [9 empty] | 15192
Оборудование | [9 empty] | 24262
Накладные расходы | [9 empty] | 12431
Сметная прибыль | [9 empty] | 7900
Итого по смете | [9 empty] | 110641
НДС,18% | [9 empty] | 19915.38
ВСЕГО по смете | [9 empty] | 130556.38
Составил:инженер ОКС ___________________М.М.Власова
Проверил:заместитель ___________________А.В.Жихорев
начальника ОКС
Выровнять